## 封-2 招标控制价
|  | 仙葫校区纪委标准化谈话室改造项目 | 仙葫校区纪委标准化谈话室改造项目工程 | 仙葫校区纪委标准化谈话室改造项目工程
|  | 仙葫校区纪委标准化谈话室改造项目工程 | 仙葫校区纪委标准化谈话室改造项目工程 | 仙葫校区纪委标准化谈话室改造项目工程 |  | 工程 | 工程
招 标 控 制 价 | 招 标 控 制 价 | 招 标 控 制 价 | 招 标 控 制 价 | 招 标 控 制 价 | 招 标 控 制 价 | 招 标 控 制 价 | 招 标 控 制 价 | 招 标 控 制 价 | 招 标 控 制 价
|  |  |  | 广西中医药大学 | 广西中医药大学 | 广西中医药大学 | 广西中医药大学
| 招 标 人: | 招 标 人: |  | 广西中医药大学 | 广西中医药大学 | 广西中医药大学 | 广西中医药大学
|  |  |  | (单位盖章) | (单位盖章) | (单位盖章) | (单位盖章)
|  |  |  | 广西同泽工程项目管理股份有限公司 | 广西同泽工程项目管理股份有限公司 | 广西同泽工程项目管理股份有限公司 | 广西同泽工程项目管理股份有限公司
| 造价咨询人: | 造价咨询人: |  | 广西同泽工程项目管理股份有限公司 | 广西同泽工程项目管理股份有限公司 | 广西同泽工程项目管理股份有限公司 | 广西同泽工程项目管理股份有限公司
|  |  |  | (单位盖章) | (单位盖章) | (单位盖章) | (单位盖章)
|  | 2023年10月13日 | 2023年10月13日 | 2023年10月13日 | 2023年10月13日 | 2023年10月13日 | 2023年10月13日
|  | 软件名称及版本号:博奥云计价软件 | 软件名称及版本号:博奥云计价软件 | 软件名称及版本号:博奥云计价软件 | 软件名称及版本号:博奥云计价软件 | 软件名称及版本号:博奥云计价软件
|  | 工程计价软件测评合格编号:2016J02 | 工程计价软件测评合格编号:2016J02 | 工程计价软件测评合格编号:2016J02 | 工程计价软件测评合格编号:2016J02 | 工程计价软件测评合格编号:2016J02 |  | 封-1

## 扉-2 招标控制价
|  | 仙葫校区纪委标准化谈话室改造项目 | 仙葫校区纪委标准化谈话室改造项目工程 | 仙葫校区纪委标准化谈话室改造项目工程 | 仙葫校区纪委标准化谈话室改造项目工程 | 仙葫校区纪委标准化谈话室改造项目工程 | 仙葫校区纪委标准化谈话室改造项目工程 | 仙葫校区纪委标准化谈话室改造项目工程 | 仙葫校区纪委标准化谈话室改造项目工程 | 仙葫校区纪委标准化谈话室改造项目工程 | 仙葫校区纪委标准化谈话室改造项目工程 | 仙葫校区纪委标准化谈话室改造项目工程 | 仙葫校区纪委标准化谈话室改造项目工程 | 仙葫校区纪委标准化谈话室改造项目工程
|  | 仙葫校区纪委标准化谈话室改造项目工程 | 仙葫校区纪委标准化谈话室改造项目工程 | 仙葫校区纪委标准化谈话室改造项目工程 | 仙葫校区纪委标准化谈话室改造项目工程 | 仙葫校区纪委标准化谈话室改造项目工程 | 仙葫校区纪委标准化谈话室改造项目工程 | 仙葫校区纪委标准化谈话室改造项目工程 | 仙葫校区纪委标准化谈话室改造项目工程 | 仙葫校区纪委标准化谈话室改造项目工程 | 仙葫校区纪委标准化谈话室改造项目工程 | 仙葫校区纪委标准化谈话室改造项目工程 | 仙葫校区纪委标准化谈话室改造项目工程 | 仙葫校区纪委标准化谈话室改造项目工程 |  | 工程
招 标 控 制 价 | 招 标 控 制 价 | 招 标 控 制 价 | 招 标 控 制 价 | 招 标 控 制 价 | 招 标 控 制 价 | 招 标 控 制 价 | 招 标 控 制 价 | 招 标 控 制 价 | 招 标 控 制 价 | 招 标 控 制 价 | 招 标 控 制 价 | 招 标 控 制 价 | 招 标 控 制 价 | 招 标 控 制 价 | 招 标 控 制 价 | 招 标 控 制 价 | 招 标 控 制 价 | 招 标 控 制 价 | 招 标 控 制 价
招标控制价 | 招标控制价 | 招标控制价 | (小写): | (小写): | (小写): | 119007.3元 | 119007.3元 | 119007.3元 | 119007.3元 | 119007.3元 | 119007.3元 | 119007.3元 | 119007.3元 | 119007.3元 | 119007.3元 | 119007.3元 | 119007.3元
|  |  | (大写): | (大写): | (大写): | 壹拾壹万玖仟零柒元叁角整 | 壹拾壹万玖仟零柒元叁角整 | 壹拾壹万玖仟零柒元叁角整 | 壹拾壹万玖仟零柒元叁角整 | 壹拾壹万玖仟零柒元叁角整 | 壹拾壹万玖仟零柒元叁角整 | 壹拾壹万玖仟零柒元叁角整 | 壹拾壹万玖仟零柒元叁角整 | 壹拾壹万玖仟零柒元叁角整 | 壹拾壹万玖仟零柒元叁角整 | 壹拾壹万玖仟零柒元叁角整 | 壹拾壹万玖仟零柒元叁角整
[5 empty] | 广西中医药大学 | 广西中医药大学 | 广西中医药大学 |  |  |  |  | 广西同泽工程项目管理股份有限公司 | 广西同泽工程项目管理股份有限公司 | 广西同泽工程项目管理股份有限公司 | 广西同泽工程项目管理股份有限公司 | 广西同泽工程项目管理股份有限公司 | 广西同泽工程项目管理股份有限公司
招 标 人: | 招 标 人: | 招 标 人: | 招 标 人: | 招 标 人: | 广西中医药大学 | 广西中医药大学 | 广西中医药大学 |  | 造价咨询人: | 造价咨询人: |  | 广西同泽工程项目管理股份有限公司 | 广西同泽工程项目管理股份有限公司 | 广西同泽工程项目管理股份有限公司 | 广西同泽工程项目管理股份有限公司 | 广西同泽工程项目管理股份有限公司 | 广西同泽工程项目管理股份有限公司
[5 empty] | (单位盖章) | (单位盖章) | (单位盖章) |  |  |  |  | (单位资质专用章) | (单位资质专用章) | (单位资质专用章) | (单位资质专用章) | (单位资质专用章) | (单位资质专用章)
法定代表人 或其授权人: | 法定代表人 或其授权人: | 法定代表人 或其授权人: | 法定代表人 或其授权人: | 法定代表人 或其授权人: |  |  |  |  | 法定代表人 或其授权人: | 法定代表人 或其授权人:
法定代表人 或其授权人: | 法定代表人 或其授权人: | 法定代表人 或其授权人: | 法定代表人 或其授权人: | 法定代表人 或其授权人: |  |  |  |  | 法定代表人 或其授权人: | 法定代表人 或其授权人:
法定代表人 或其授权人: | 法定代表人 或其授权人: | 法定代表人 或其授权人: | 法定代表人 或其授权人: | 法定代表人 或其授权人: | (签字或盖章) | (签字或盖章) | (签字或盖章) |  | 法定代表人 或其授权人: | 法定代表人 或其授权人: |  | (签字或盖章) | (签字或盖章) | (签字或盖章) | (签字或盖章) | (签字或盖章) | (签字或盖章)
[5 empty] | (签字或盖章) | (签字或盖章) | (签字或盖章) |  |  |  |  | (签字或盖章) | (签字或盖章) | (签字或盖章) | (签字或盖章) | (签字或盖章) | (签字或盖章)
| 编 制 人: | 编 制 人: | 编 制 人: | 编 制 人: | [5 empty] | 复 核 人: | 复 核 人: | 复 核 人:
[5 empty] | (造价人员签字) | (造价人员签字) | (造价人员签字) | [6 empty] | (造价工程师签字盖专用章) | (造价工程师签字盖专用章) | (造价工程师签字盖专用章) | (造价工程师签字盖专用章) | (造价工程师签字盖专用章)
编 制 时 间: | 编 制 时 间: | 编 制 时 间: | 编 制 时 间: | 编 制 时 间: | 2023年10月13日 | 2023年10月13日 | 复 核 时 间: | 复 核 时 间: | 复 核 时 间: | 复 核 时 间: | 复 核 时 间: | 复 核 时 间: |  | 2023年10月13日 | 2023年10月13日 | 2023年10月13日 | 2023年10月13日 | 2023年10月13日
扉-2

## 表-01 总说明
总 说 明 | 总 说 明
工程名称:仙葫校区纪委标准化谈话室改造项目工程 | 第1页 共1页
一、工程概况： | 一、工程概况：
1、本工程为仙葫校区纪委标准化谈话室改造项目工程。 | 1、本工程为仙葫校区纪委标准化谈话室改造项目工程。
2、建设规模：检谈话室装修，详见控制价清单。 | 2、建设规模：检谈话室装修，详见控制价清单。
3、本控制价包括范围：拆除、土建、安装相关专业的内容。 | 3、本控制价包括范围：拆除、土建、安装相关专业的内容。
二.本预算价编制依据： | 二.本预算价编制依据：
1、《建设工程工程量清单计价规范》(GB50500-2013)及其广西壮族自治区实施细则（桂建标[2013]43号）、《建设工程工程量计算规范》(GB50854、GB50856-2013)及其广西壮族自治区实施细则(桂建标[2013]42号)（修订版）。 | 1、《建设工程工程量清单计价规范》(GB50500-2013)及其广西壮族自治区实施细则（桂建标[2013]43号）、《建设工程工程量计算规范》(GB50854、GB50856-2013)及其广西壮族自治区实施细则(桂建标[2013]42号)（修订版）。
2、2013版《广西壮族自治区建筑装饰装修工程消耗量定额》上下册。 | 2、2013版《广西壮族自治区建筑装饰装修工程消耗量定额》上下册。
3、2015年版《广西壮族自治区安装工程消耗量定额》。 | 3、2015年版《广西壮族自治区安装工程消耗量定额》。
4、2011年版《广西壮族自治区建筑工程拆除消耗量定额》。 | 4、2011年版《广西壮族自治区建筑工程拆除消耗量定额》。
5、2016年版《广西壮族自治区建设工程费用定额》。 | 5、2016年版《广西壮族自治区建设工程费用定额》。
6、《关于建设工程工伤保险费计算规定的通知》（桂建管【2008】37号）； | 6、《关于建设工程工伤保险费计算规定的通知》（桂建管【2008】37号）；
7、《关于调整建设工程检验试验费和检验试验配合费计取方式的通知》（桂建标字【2009】7号)及桂建标【2013】47号； | 7、《关于调整建设工程检验试验费和检验试验配合费计取方式的通知》（桂建标字【2009】7号)及桂建标【2013】47号；
8、《关于调整安装工程设备费计算办法的通知》（桂造价【2009】33号）； | 8、《关于调整安装工程设备费计算办法的通知》（桂造价【2009】33号）；
9、桂建标[2023]7号《关于调整建设工程定额人工费及有关费率的通知》； | 9、桂建标[2023]7号《关于调整建设工程定额人工费及有关费率的通知》；
10、《广西壮族自治区建筑安装工程劳动保险费管理办法的通知》（桂政发【2012】42号）； | 10、《广西壮族自治区建筑安装工程劳动保险费管理办法的通知》（桂政发【2012】42号）；
11、关于建筑业实施营业税改征增值税后广西壮族自治区建设工程计价依据调整； | 11、关于建筑业实施营业税改征增值税后广西壮族自治区建设工程计价依据调整；
12、现行的有关文件以及施工设计图纸和补充资料。 | 12、现行的有关文件以及施工设计图纸和补充资料。
三、工程材料价格采用2023年第8期下半月《南宁建设工程造价信息》发布的除税价格信息；对于造价信息没有发布价格信息的材料，其价格参照同期周边信息价及市场询价。 | 三、工程材料价格采用2023年第8期下半月《南宁建设工程造价信息》发布的除税价格信息；对于造价信息没有发布价格信息的材料，其价格参照同期周边信息价及市场询价。
四、其他需要说明的问题： | 四、其他需要说明的问题：
1、土石方运输暂按5km计列，结算按实际办理签证调整。 | 1、土石方运输暂按5km计列，结算按实际办理签证调整。
2、本项目的砂浆采用预拌湿拌砂浆。 | 2、本项目的砂浆采用预拌湿拌砂浆。
表-01 | 表-01

## 表-02 建设项目招标控制价汇总表
建设项目招标控制价汇总表 | 建设项目招标控制价汇总表 | 建设项目招标控制价汇总表 | 建设项目招标控制价汇总表 | 建设项目招标控制价汇总表 | 建设项目招标控制价汇总表
工程名称:仙葫校区纪委标准化谈话室改造项目工程 | 工程名称:仙葫校区纪委标准化谈话室改造项目工程 | 工程名称:仙葫校区纪委标准化谈话室改造项目工程 | 工程名称:仙葫校区纪委标准化谈话室改造项目工程 | 第1页 共1页 | 第1页 共1页
序号 | 单项工程名称 | 金额(元) | 其中:(元) | 其中:(元) | 其中:(元)
序号 | 单项工程名称 | 金额(元) | 暂估价 | 暂估价 | 安全文明
序号 | 单项工程名称 | 金额(元) | 暂估价 | 暂估价 | 施工费
1.1 | 仙葫校区纪委标准化谈话室改造项目 | 119007.3 |  |  | 4563.21
| 招标控制价合计 | 119007.3 |  |  | 4563.21
表-02 | 表-02 | 表-02 | 表-02 | 表-02 | 表-02

## 表-03 单项工程招标控制价汇总表
单项工程招标控制价汇总表 | 单项工程招标控制价汇总表 | 单项工程招标控制价汇总表 | 单项工程招标控制价汇总表 | 单项工程招标控制价汇总表 | 单项工程招标控制价汇总表
工程名称:仙葫校区纪委标准化谈话室改造项目工程 | 工程名称:仙葫校区纪委标准化谈话室改造项目工程 | 工程名称:仙葫校区纪委标准化谈话室改造项目工程 | 工程名称:仙葫校区纪委标准化谈话室改造项目工程 | 第1页 共1页 | 第1页 共1页
序号 | 单位工程名称 | 金额(元) | 其中:(元) | 其中:(元) | 其中:(元)
序号 | 单位工程名称 | 金额(元) | 暂估价 | 暂估价 | 安全文明
序号 | 单位工程名称 | 金额(元) | 暂估价 | 暂估价 | 施工费
1.1.1 | 仙葫校区纪委标准化谈话室改造项目-装修工程 | 59994.9 |  |  | 3443.71
1.1.2 | 仙葫校区纪委标准化谈话室改造项目-安装工程 | 59012.4 |  |  | 1119.5
| 招标控制价合计 | 119007.3 |  |  | 4563.21
表-03 | 表-03 | 表-03 | 表-03 | 表-03 | 表-03

## 表-04 单位工程招标控制价汇总表
单位工程招标控制价汇总表 | 单位工程招标控制价汇总表 | 单位工程招标控制价汇总表 | 单位工程招标控制价汇总表 | 单位工程招标控制价汇总表
工程名称:仙葫校区纪委标准化谈话室改造项目工程 | 工程名称:仙葫校区纪委标准化谈话室改造项目工程 | 工程名称:仙葫校区纪委标准化谈话室改造项目工程 | 第1页 共1页 | 第1页 共1页
序号 | 汇总内容 | 金额(元) | 金额(元) | 备注
仙葫校区纪委标准化谈话室改造项目-装修工程
1 | 分部分项工程和单价措施项目清单计价合计 | 48946.48 | 48946.48
1.1 | 其中:暂估价
2 | 总价措施项目清单计价合计 | 3766.55 | 3766.55
2.1 | 其中:安全文明施工费 | 3443.71 | 3443.71
3 | 其他项目清单计价合计
4 | 税前项目清单计价合计
5 | 规费 | 2328.16 | 2328.16
6 | 增值税 | 4953.71 | 4953.71
7 | 工程总造价=1+2+3+4+5+6 | 59994.9 | 59994.90
仙葫校区纪委标准化谈话室改造项目-安装工程
1 | 分部分项工程和单价措施项目清单计价合计 | 49496.17 | 49496.17
1.1 | 其中:暂估价
2 | 总价措施项目清单计价合计 | 1897.52 | 1897.52
2.1 | 其中:安全文明施工费 | 1119.5 | 1119.50
3 | 其他项目清单计价合计
4 | 税前项目清单计价合计
5 | 规费 | 2746.13 | 2746.13
6 | 增值税 | 4872.58 | 4872.58
7 | 工程总造价=1+2+3+4+5+6 | 59012.4 | 59012.40
工程项目汇总
1 | 分部分项工程和单价措施项目清单计价合计 | 98442.65 | 98442.65
1.1 | 其中:暂估价
2 | 总价措施项目清单计价合计 | 5664.07 | 5664.07
2.1 | 其中:安全文明施工费 | 4563.21 | 4563.21
3 | 其他项目清单计价合计
4 | 税前项目清单计价合计
5 | 规费 | 5074.29 | 5074.29
6 | 增值税 | 9826.29 | 9826.29
7 | 工程总造价=1+2+3+4+5+6 | 119007.3 | 119007.30
表-04 | 表-04 | 表-04 | 表-04 | 表-04

## 表-08 分部分项工程和单价措施项目清单与计价表
分部分项工程和单价措施项目清单与计价表 | 分部分项工程和单价措施项目清单与计价表 | 分部分项工程和单价措施项目清单与计价表 | 分部分项工程和单价措施项目清单与计价表 | 分部分项工程和单价措施项目清单与计价表 | 分部分项工程和单价措施项目清单与计价表 | 分部分项工程和单价措施项目清单与计价表 | 分部分项工程和单价措施项目清单与计价表
工程名称:仙葫校区纪委标准化谈话室改造项目工程 | 工程名称:仙葫校区纪委标准化谈话室改造项目工程 | 工程名称:仙葫校区纪委标准化谈话室改造项目工程 | 工程名称:仙葫校区纪委标准化谈话室改造项目工程 | 工程名称:仙葫校区纪委标准化谈话室改造项目工程 | 工程名称:仙葫校区纪委标准化谈话室改造项目工程 | 第1页 共10页 | 第1页 共10页
序号 | 项目编码 | 项目名称及 项目特征描述 | 计量单位 | 工程量 | 金额(元) | 金额(元) | 金额(元)
序号 | 项目编码 | 项目名称及 项目特征描述 | 计量单位 | 工程量 | 综合单价 | 合 价 | 其中：
序号 | 项目编码 | 项目名称及 项目特征描述 | 计量单位 | 工程量 | 综合单价 | 合 价 | 暂估价
|  | 仙葫校区纪委标准化谈话室改造项目-装修工程 |  |  |  | 48946.48
|  | 分部分项工程 |  |  |  | 48804.84
|  | 拆除工程 |  |  |  | 452.69
1 | 011606003001 | 天棚面600*600铝扣板饰面拆除 | ㎡ | 35.15 | 5.86 | 205.98
1、部位：大谈话室、小谈话室、机房
2 | 011608002001 | 清理涂料层 内墙 | ㎡ | 48.47 | 4.69 | 227.32
3 | 010103002001 | 渣土弃置 |  | 1.51 | 5.72 | 8.64
1、废弃料品种:拆除渣土
2、运距:1公里，弃置费自行考虑
4 | 桂010103003001 | 渣土运输增（减）m3·km | ·km | 6.04 | 1.78 | 10.75
1、运距：增运暂按4km
2、结算不足1km部分按比例计算
3、结算审定按实际发生运距办理签证
|  | A.3 砌筑工程 |  |  |  | 690.83
5 | 010401004001 | 多孔砖墙 |  | 0.66 | 513.66 | 339.02
1、砖品种、规格、强度等级:多孔页岩砖 240×115×90
2、墙体类型:内墙
3、墙体厚度:240mm
4、砂浆种类、强度等级:M5混合砂浆
5、部位：设备间门口
6 | 010401004001 | 多孔砖墙 |  | 0.63 | 558.43 | 351.81
1、砖品种、规格、强度等级:多孔页岩砖 240×115×90
2、墙体类型:内墙
3、墙体厚度:90mm
4、砂浆种类、强度等级:M5混合砂浆
5、部位：大谈话室卫生间
|  | A.4 混凝土及钢筋混凝土工程 |  |  |  | 101.94
7 | 010503005001 | 过梁 |  | 0.08 | 504.43 | 40.35
1、混凝土种类:普通商品砼
2、混凝土强度等级:C20
8 | 010515001001 | 现浇构件螺纹钢制安 10以内 | t | 0.001 | 5596.87 | 5.6
表-08 | 表-08 | 表-08 | 表-08 | 表-08 | 表-08 | 表-08 | 表-08
分部分项工程和单价措施项目清单与计价表 | 分部分项工程和单价措施项目清单与计价表 | 分部分项工程和单价措施项目清单与计价表 | 分部分项工程和单价措施项目清单与计价表 | 分部分项工程和单价措施项目清单与计价表 | 分部分项工程和单价措施项目清单与计价表 | 分部分项工程和单价措施项目清单与计价表 | 分部分项工程和单价措施项目清单与计价表
工程名称:仙葫校区纪委标准化谈话室改造项目工程 | 工程名称:仙葫校区纪委标准化谈话室改造项目工程 | 工程名称:仙葫校区纪委标准化谈话室改造项目工程 | 工程名称:仙葫校区纪委标准化谈话室改造项目工程 | 工程名称:仙葫校区纪委标准化谈话室改造项目工程 | 工程名称:仙葫校区纪委标准化谈话室改造项目工程 | 第2页 共10页 | 第2页 共10页
序号 | 项目编码 | 项目名称及 项目特征描述 | 计量单位 | 工程量 | 金额(元) | 金额(元) | 金额(元)
序号 | 项目编码 | 项目名称及 项目特征描述 | 计量单位 | 工程量 | 综合单价 | 合 价 | 其中：
序号 | 项目编码 | 项目名称及 项目特征描述 | 计量单位 | 工程量 | 综合单价 | 合 价 | 暂估价
1、钢筋种类、规格:螺纹钢筋HRB400 10以内
9 | 010515001002 | 现浇构件螺纹钢制安 10以上 | t | 0.011 | 5089.97 | 55.99
1、钢筋种类、规格:螺纹钢筋HRB400 10以上
|  | A.9 楼地面工程 |  |  |  | 3372.39
10 | 011102003001 | 块料楼地面 | ㎡ | 1.43 | 180.43 | 258.01
1、部位：大谈话室卫生间
2、8~10厚300*300防滑地砖铺实拍平，水泥浆擦缝
3、25厚1:2水泥砂浆
4、1.5厚聚合物水泥防水涂料
5、最薄处20厚水泥砂浆往地漏找坡（实际35厚）
6、地砖品牌:相当于或者优于“龙翔尚嘉”
11 | 011101005001 | 5mm自流平地面 | ㎡ | 16.19 | 27.08 | 438.43
1、部位：大谈话室
12 | 011103001001 | 5mm厚PVC地胶楼面 | ㎡ | 16.19 | 150.62 | 2438.54
1、部位：大谈话室
2、品牌:相当于或者优于“洁福”、“台宝”
13 | 011105007001 | 70mm高硅胶防撞踢脚线 | ㎡ | 1.08 | 219.82 | 237.41
1、部位：大谈话室
2、品牌:相当于或者优于“安信”
|  | A.10 墙、柱面工程 |  |  |  | 35195.4
14 | 桂011204007001 | 块料内墙面 | ㎡ | 12.25 | 169.05 | 2070.86
1、部位：卫生间
2、15厚1:3水泥砂浆
3、5厚涂刮型聚合物水泥防水砂浆
4、3~4厚1:1水泥砂浆加水重20%建筑胶镶贴
5、4～5厚300×600釉面砖,白水泥浆擦缝
6、墙砖品牌:相当于或者优于“龙翔尚嘉”
15 | 011207001001 | 内墙面装饰板 | ㎡ | 4.90 | 94.32 | 462.17
1、部位：小谈话室、设备室封闭消防管
表-08 | 表-08 | 表-08 | 表-08 | 表-08 | 表-08 | 表-08 | 表-08
分部分项工程和单价措施项目清单与计价表 | 分部分项工程和单价措施项目清单与计价表 | 分部分项工程和单价措施项目清单与计价表 | 分部分项工程和单价措施项目清单与计价表 | 分部分项工程和单价措施项目清单与计价表 | 分部分项工程和单价措施项目清单与计价表 | 分部分项工程和单价措施项目清单与计价表 | 分部分项工程和单价措施项目清单与计价表
工程名称:仙葫校区纪委标准化谈话室改造项目工程 | 工程名称:仙葫校区纪委标准化谈话室改造项目工程 | 工程名称:仙葫校区纪委标准化谈话室改造项目工程 | 工程名称:仙葫校区纪委标准化谈话室改造项目工程 | 工程名称:仙葫校区纪委标准化谈话室改造项目工程 | 工程名称:仙葫校区纪委标准化谈话室改造项目工程 | 第3页 共10页 | 第3页 共10页
序号 | 项目编码 | 项目名称及 项目特征描述 | 计量单位 | 工程量 | 金额(元) | 金额(元) | 金额(元)
序号 | 项目编码 | 项目名称及 项目特征描述 | 计量单位 | 工程量 | 综合单价 | 合 价 | 其中：
序号 | 项目编码 | 项目名称及 项目特征描述 | 计量单位 | 工程量 | 综合单价 | 合 价 | 暂估价
2、轻钢龙骨
3、8厘埃特板
4、埃特板品牌：相当于或者优于“银鑫”
16 | 011207001002 | 内墙面装饰板 | ㎡ | 49.62 | 192.7 | 9561.77
1、部位：大谈话室
2、轻钢龙骨
3、12厚防火基层板
4、内置100mm阻尼48K隔音棉
5、隔音棉品牌:相当于或者优于“桂音”
17 | 011207001003 | 内墙面装饰板 | ㎡ | 5.97 | 198.4 | 1184.45
1、部位：大谈话室封窗
2、轻钢龙骨
3、双面15厘防火免漆板
4、内置100mm阻尼48K隔音棉
5、免漆板品牌:相当于或者优于“福湘”
6、隔音棉品牌:相当于或者优于“桂音”
18 | 011207001004 | 内墙面30厚SRW吸音防撞软包面层 | ㎡ | 40.08 | 306.13 | 12269.69
1、部位：大谈话室70至2500mm高
2、品牌:相当于或者优于“福尔莱”
19 | 011207001005 | 内墙面30厚木质吸音板面层 | ㎡ | 16.40 | 496.14 | 8136.7
1、部位：大谈话室2500至天花3460mm高
2、品牌:相当于或者优于“桂音”
20 | 011502007001 | T型硅胶防撞收边条 | m | 58.70 | 25.72 | 1509.76
1、部位：大谈话室
2、品牌:相当于或者优于“福湘”
|  | A.11 天棚工程 |  |  |  | 2487.26
21 | 011302001001 | 吊顶天棚 | ㎡ | 1.43 | 191.39 | 273.69
1、部位：卫生间
2、配套金属龙骨
3、300*300*0.6铝扣板
4、50厚阻尼48K隔音棉
5、铝扣板品牌:相当于或者优于“欧典龙”
表-08 | 表-08 | 表-08 | 表-08 | 表-08 | 表-08 | 表-08 | 表-08
分部分项工程和单价措施项目清单与计价表 | 分部分项工程和单价措施项目清单与计价表 | 分部分项工程和单价措施项目清单与计价表 | 分部分项工程和单价措施项目清单与计价表 | 分部分项工程和单价措施项目清单与计价表 | 分部分项工程和单价措施项目清单与计价表 | 分部分项工程和单价措施项目清单与计价表 | 分部分项工程和单价措施项目清单与计价表
工程名称:仙葫校区纪委标准化谈话室改造项目工程 | 工程名称:仙葫校区纪委标准化谈话室改造项目工程 | 工程名称:仙葫校区纪委标准化谈话室改造项目工程 | 工程名称:仙葫校区纪委标准化谈话室改造项目工程 | 工程名称:仙葫校区纪委标准化谈话室改造项目工程 | 工程名称:仙葫校区纪委标准化谈话室改造项目工程 | 第4页 共10页 | 第4页 共10页
序号 | 项目编码 | 项目名称及 项目特征描述 | 计量单位 | 工程量 | 金额(元) | 金额(元) | 金额(元)
序号 | 项目编码 | 项目名称及 项目特征描述 | 计量单位 | 工程量 | 综合单价 | 合 价 | 其中：
序号 | 项目编码 | 项目名称及 项目特征描述 | 计量单位 | 工程量 | 综合单价 | 合 价 | 暂估价
6、隔音棉品牌:相当于或者优于“桂音”
22 | 011302001002 | 恢复安装原天花吊顶天棚 | ㎡ | 32.94 | 67.2 | 2213.57
1、600*600铝扣板（利用原铝扣板材料）
2、50厚阻尼48K隔音棉
3、部位：大谈话室
4、铝扣板品牌:相当于或者优于“欧典龙”
5、隔音棉品牌:相当于或者优于“桂音”
|  | A.13 油漆、涂料、裱糊工程 |  |  |  | 1082.29
23 | 011406003001 | 内墙面满刮腻子二遍 | ㎡ | 43.24 | 12.39 | 535.74
1、部位：小谈话室
2、品牌:相当于或者优于“立邦”、“三棵树”
24 | 011407001001 | 内墙面刷环保乳胶漆一底两面 | ㎡ | 43.24 | 12.64 | 546.55
1、部位：小谈话室
2、品牌:相当于或者优于“立邦”、“三棵树”
|  | A.12 门窗工程 |  |  |  | 5422.04
25 | 010802001001 | 卫生间塑钢平开门 | ㎡ | 1.47 | 328.75 | 483.26
1、品牌:相当于或者优于“海螺”
26 | 010802001002 | 钢质门 | ㎡ | 1.89 | 2571.31 | 4859.78
1、门板苹果木面饰、门框RAL8004铜棕色、门框外宽114mm
2、包含白色尼龙联体把手、合页、扳把锁芯、宽458mm×高92mm棕色百页1个
3、包含包装、运输、安装
4、品牌:相当于或者优于“霍曼”
27 | 桂010811002001 | 门窗周边塞缝 | m | 10.00 | 7.9 | 79
1、水泥砂浆塞缝
|  | 小 计 |  |  |  | 48804.84
|  | ∑人工费 |  |  |  | 6736.17
|  | ∑材料费 |  |  |  | 39826.54
|  | ∑机械费 |  |  |  | 117.98
|  | ∑管理费 |  |  |  | 1664.12
|  | ∑利 润 |  |  |  | 460.05
表-08 | 表-08 | 表-08 | 表-08 | 表-08 | 表-08 | 表-08 | 表-08
分部分项工程和单价措施项目清单与计价表 | 分部分项工程和单价措施项目清单与计价表 | 分部分项工程和单价措施项目清单与计价表 | 分部分项工程和单价措施项目清单与计价表 | 分部分项工程和单价措施项目清单与计价表 | 分部分项工程和单价措施项目清单与计价表 | 分部分项工程和单价措施项目清单与计价表 | 分部分项工程和单价措施项目清单与计价表
工程名称:仙葫校区纪委标准化谈话室改造项目工程 | 工程名称:仙葫校区纪委标准化谈话室改造项目工程 | 工程名称:仙葫校区纪委标准化谈话室改造项目工程 | 工程名称:仙葫校区纪委标准化谈话室改造项目工程 | 工程名称:仙葫校区纪委标准化谈话室改造项目工程 | 工程名称:仙葫校区纪委标准化谈话室改造项目工程 | 第5页 共10页 | 第5页 共10页
序号 | 项目编码 | 项目名称及 项目特征描述 | 计量单位 | 工程量 | 金额(元) | 金额(元) | 金额(元)
序号 | 项目编码 | 项目名称及 项目特征描述 | 计量单位 | 工程量 | 综合单价 | 合 价 | 其中：
序号 | 项目编码 | 项目名称及 项目特征描述 | 计量单位 | 工程量 | 综合单价 | 合 价 | 暂估价
|  | 单价措施项目 |  |  |  | 141.64
| 011701 | 脚手架工程 |  |  |  | 83.27
28 | 桂011701002001 | 扣件式钢管里脚手架 3.6m以内 | ㎡ | 13.43 | 6.2 | 83.27
| 011702 | 混凝土模板及支架(撑) |  |  |  | 58.37
29 | 011702009001 | 过梁 胶合板模板 木支撑 | ㎡ | 0.76 | 76.8 | 58.37
|  | 小 计 |  |  |  | 141.64
|  | ∑人工费 |  |  |  | 81.04
|  | ∑材料费 |  |  |  | 24.29
|  | ∑机械费 |  |  |  | 3.46
|  | ∑管理费 |  |  |  | 25.79
|  | ∑利 润 |  |  |  | 7.06
|  | 合 计 |  |  |  | 48946.48
|  | ∑人工费 |  |  |  | 6817.21
|  | ∑材料费 |  |  |  | 39850.83
|  | ∑机械费 |  |  |  | 121.44
|  | ∑管理费 |  |  |  | 1689.91
|  | ∑利 润 |  |  |  | 467.11
|  | 仙葫校区纪委标准化谈话室改造项目-安装工程 |  |  |  | 49496.17
|  | 分部分项工程 |  |  |  | 49496.17
|  | B4 电气设备安装工程 |  |  |  | 6834.75
30 | 030404019001 | 空调控制开关 | 个 | 1 | 37.3 | 37.3
1、品牌:相当于或者优于“佛山照明”
31 | 030404034001 | 单联单控开关 | 套 | 2 | 21.56 | 43.12
1、大跷板开关 10A 250V 一位单极
2、品牌:相当于或者优于“佛山照明”
32 | 030404034002 | 双联单控开关 | 套 | 1 | 24.44 | 24.44
1、大跷板开关 10A 250V 二位单极
2、品牌:相当于或者优于“佛山照明”
33 | 030404034003 | 三联单控开关 | 套 | 1 | 28.85 | 28.85
1、大跷板开关 10A 250V 三位单极
2、品牌:相当于或者优于“佛山照明”
34 | 030412001001 | 6寸补光灯 | 套 | 2 | 40.72 | 81.44
表-08 | 表-08 | 表-08 | 表-08 | 表-08 | 表-08 | 表-08 | 表-08
分部分项工程和单价措施项目清单与计价表 | 分部分项工程和单价措施项目清单与计价表 | 分部分项工程和单价措施项目清单与计价表 | 分部分项工程和单价措施项目清单与计价表 | 分部分项工程和单价措施项目清单与计价表 | 分部分项工程和单价措施项目清单与计价表 | 分部分项工程和单价措施项目清单与计价表 | 分部分项工程和单价措施项目清单与计价表
工程名称:仙葫校区纪委标准化谈话室改造项目工程 | 工程名称:仙葫校区纪委标准化谈话室改造项目工程 | 工程名称:仙葫校区纪委标准化谈话室改造项目工程 | 工程名称:仙葫校区纪委标准化谈话室改造项目工程 | 工程名称:仙葫校区纪委标准化谈话室改造项目工程 | 工程名称:仙葫校区纪委标准化谈话室改造项目工程 | 第6页 共10页 | 第6页 共10页
序号 | 项目编码 | 项目名称及 项目特征描述 | 计量单位 | 工程量 | 金额(元) | 金额(元) | 金额(元)
序号 | 项目编码 | 项目名称及 项目特征描述 | 计量单位 | 工程量 | 综合单价 | 合 价 | 其中：
序号 | 项目编码 | 项目名称及 项目特征描述 | 计量单位 | 工程量 | 综合单价 | 合 价 | 暂估价
1、品牌:相当于或者优于“三雄极光”
35 | 030412001002 | 600*600LED平板一体灯 | 套 | 5 | 226.8 | 1134
1、品牌:相当于或者优于“三雄极光”
36 | 030412001003 | 300*300LED平板一体灯 | 套 | 1 | 186.35 | 186.35
1、品牌:相当于或者优于“三雄极光”
37 | 030404035001 | 暗装五孔插座 | 套 | 15 | 29.21 | 438.15
1、成套插座 10A 250V 二三极
2、品牌:相当于或者优于“佛山照明”
38 | 030404035002 | 暗装五孔地插座 | 套 | 6 | 173.18 | 1039.08
1、成套插座 10A 250V 二三极
2、品牌:相当于或者优于“佛山照明”
39 | 030404035003 | 暗装空调插座 | 套 | 2 | 33.63 | 67.26
1、空调插座 16A 250V 三极
2、品牌:相当于或者优于“佛山照明”
40 | 030411004001 | 配线 | m | 209.10 | 5.37 | 1122.87
1、名称:插座线路
2、配线形式:管内配线
3、规格:WDZ-BYJ-4mm2
4、材质:低压无卤铜芯电线
5、品牌:相当于或者优于“网联牌”
41 | 030411004002 | 配线 | m | 135.82 | 3.86 | 524.27
1、名称:照明线路
2、配线形式:管内配线
3、规格:WDZ-BYJ-2.5mm2
4、材质:低压无卤铜芯电线
5、品牌:相当于或者优于“网联牌”
42 | 030411001001 | 配管 | m | 70.85 | 12.23 | 866.5
1、规格型号:PVC20管
2、配置形式:明敷
43 | 030411001002 | 配管 | m | 27.02 | 9.24 | 249.66
1、规格型号:PVC20管
2、配置形式:暗敷
44 | 030413002001 | 凿(压)槽及恢复 | m | 27.02 | 10.76 | 290.74
表-08 | 表-08 | 表-08 | 表-08 | 表-08 | 表-08 | 表-08 | 表-08
分部分项工程和单价措施项目清单与计价表 | 分部分项工程和单价措施项目清单与计价表 | 分部分项工程和单价措施项目清单与计价表 | 分部分项工程和单价措施项目清单与计价表 | 分部分项工程和单价措施项目清单与计价表 | 分部分项工程和单价措施项目清单与计价表 | 分部分项工程和单价措施项目清单与计价表 | 分部分项工程和单价措施项目清单与计价表
工程名称:仙葫校区纪委标准化谈话室改造项目工程 | 工程名称:仙葫校区纪委标准化谈话室改造项目工程 | 工程名称:仙葫校区纪委标准化谈话室改造项目工程 | 工程名称:仙葫校区纪委标准化谈话室改造项目工程 | 工程名称:仙葫校区纪委标准化谈话室改造项目工程 | 工程名称:仙葫校区纪委标准化谈话室改造项目工程 | 第7页 共10页 | 第7页 共10页
序号 | 项目编码 | 项目名称及 项目特征描述 | 计量单位 | 工程量 | 金额(元) | 金额(元) | 金额(元)
序号 | 项目编码 | 项目名称及 项目特征描述 | 计量单位 | 工程量 | 综合单价 | 合 价 | 其中：
序号 | 项目编码 | 项目名称及 项目特征描述 | 计量单位 | 工程量 | 综合单价 | 合 价 | 暂估价
45 | 011615001001 | 开孔(打洞) | 个 | 2 | 85.13 | 170.26
46 | 011615001002 | 开孔(打洞)DN100 | 个 | 3 | 73.53 | 220.59
47 | 011615001003 | 开孔(打洞)DN110 | 个 | 1 | 134.77 | 134.77
48 | 011615001004 | 开孔(打洞)DN50 | 个 | 1 | 87.55 | 87.55
49 | 011615001005 | 开孔(打洞)DN30 | 个 | 1 | 87.55 | 87.55
|  | B5 建筑智能化系统设备安装工程 |  |  |  | 35706.65
50 | 040205020001 | 400W高清网络球机 | 台 | 5 | 711.29 | 3556.45
1、规格型号:DS-2SC3Q14MY-TE
2、含电源适配器
3、品牌：相当于或者优于“海康威视”
51 | 030506001001 | 拾音器 | 台 | 2 | 103.87 | 207.74
1、规格型号:DS-2FP1020-B
2、品牌：相当于或者优于“海康威视”
52 | 030507006001 | 磁力锁 | 把 | 3 | 409.78 | 1229.34
1、规格型号:HST-AL230CS
2、品牌：相当于或者优于“海康威视”
53 | 030904003001 | 出门按钮 | 个 | 3 | 47.43 | 142.29
1、规格型号:EB29
2、品牌：相当于或者优于“海康威视”
54 | 030414007001 | 门禁电源 | 套 | 3 | 409.36 | 1228.08
1、规格型号:HY-P02
2、品牌：相当于或者优于“海康威视”
55 | 030502012001 | 电源网络二合一桌插 | 台 | 2 | 100 | 200
1、规格型号:B05
2、品牌：相当于或者优于“西门子”
56 | 030502001001 | 20U机柜 | 台 | 1 | 1221.67 | 1221.67
1、规格型号:G2620
2、品牌：相当于或者优于“图腾机柜”
57 | 030501012001 | 千兆24口交换机 | 台 | 1 | 1248.03 | 1248.03
1、规格型号:RG-ES124GD
2、品牌：相当于或者优于“锐捷”
58 | 030904016001 | UPS不间断电源主机 | 套 | 1 | 1647.93 | 1647.93
1、规格型号:YDC9101
表-08 | 表-08 | 表-08 | 表-08 | 表-08 | 表-08 | 表-08 | 表-08
分部分项工程和单价措施项目清单与计价表 | 分部分项工程和单价措施项目清单与计价表 | 分部分项工程和单价措施项目清单与计价表 | 分部分项工程和单价措施项目清单与计价表 | 分部分项工程和单价措施项目清单与计价表 | 分部分项工程和单价措施项目清单与计价表 | 分部分项工程和单价措施项目清单与计价表 | 分部分项工程和单价措施项目清单与计价表
工程名称:仙葫校区纪委标准化谈话室改造项目工程 | 工程名称:仙葫校区纪委标准化谈话室改造项目工程 | 工程名称:仙葫校区纪委标准化谈话室改造项目工程 | 工程名称:仙葫校区纪委标准化谈话室改造项目工程 | 工程名称:仙葫校区纪委标准化谈话室改造项目工程 | 工程名称:仙葫校区纪委标准化谈话室改造项目工程 | 第8页 共10页 | 第8页 共10页
序号 | 项目编码 | 项目名称及 项目特征描述 | 计量单位 | 工程量 | 金额(元) | 金额(元) | 金额(元)
序号 | 项目编码 | 项目名称及 项目特征描述 | 计量单位 | 工程量 | 综合单价 | 合 价 | 其中：
序号 | 项目编码 | 项目名称及 项目特征描述 | 计量单位 | 工程量 | 综合单价 | 合 价 | 暂估价
2、品牌：相当于或者优于“科士达”
59 | 030610001001 | 电池柜 | 台 | 1 | 790 | 790
1、规格型号:C16
2、品牌：相当于或者优于“科士达”
60 | 030405001001 | 电池6-FM-65 | 个 | 16 | 809.57 | 12953.12
1、品牌：相当于或者优于“科士达”
61 | 030411004003 | RVV2*2.5电源线 | m | 450.00 | 4.92 | 2214
62 | 030502005001 | 超六类网线 | m | 450.00 | 8.24 | 3708
63 | 030411001003 | 配管 | m | 400.00 | 13.4 | 5360
1、规格型号:PVC25管
|  | 给水工程 |  |  |  | 996
64 | 031001006001 | 塑料给水管 | m | 21.14 | 28.31 | 598.47
1、材质、规格:PP-R DN25
2、连接形式:热熔连接，含管件
3、压力试验及吹、洗设计要求:冲洗消毒及水压试验
4、品牌:相当于或者优于“日丰”、“雄塑”
65 | 031003013001 | 水表 | 组 | 1 | 159.94 | 159.94
1、型号、规格:DN25
2、连接形式:螺纹连接
3、品牌:相当于或者优于“常德”
66 | 031003001001 | 闸阀 | 个 | 1 | 49.61 | 49.61
1、型号、规格:DN25 P=1.6MPa
2、连接形式:螺纹连接
3、品牌:相当于或者优于“舒沃”
67 | 031003001002 | 截止阀 | 个 | 1 | 56.98 | 56.98
1、型号、规格:DN25 P=1.6MPa
2、连接形式:螺纹连接
3、品牌:相当于或者优于“舒沃”
68 | 010101003001 | 挖沟槽土方 |  | 1.77 | 62.28 | 110.24
69 | 010103001001 | 回填土方 |  | 1.77 | 11.73 | 20.76
|  | 排水工程 |  |  |  | 5958.77
70 | 031001006002 | 塑料排水管 | m | 20.32 | 63.12 | 1282.6
表-08 | 表-08 | 表-08 | 表-08 | 表-08 | 表-08 | 表-08 | 表-08
分部分项工程和单价措施项目清单与计价表 | 分部分项工程和单价措施项目清单与计价表 | 分部分项工程和单价措施项目清单与计价表 | 分部分项工程和单价措施项目清单与计价表 | 分部分项工程和单价措施项目清单与计价表 | 分部分项工程和单价措施项目清单与计价表 | 分部分项工程和单价措施项目清单与计价表 | 分部分项工程和单价措施项目清单与计价表
工程名称:仙葫校区纪委标准化谈话室改造项目工程 | 工程名称:仙葫校区纪委标准化谈话室改造项目工程 | 工程名称:仙葫校区纪委标准化谈话室改造项目工程 | 工程名称:仙葫校区纪委标准化谈话室改造项目工程 | 工程名称:仙葫校区纪委标准化谈话室改造项目工程 | 工程名称:仙葫校区纪委标准化谈话室改造项目工程 | 第9页 共10页 | 第9页 共10页
序号 | 项目编码 | 项目名称及 项目特征描述 | 计量单位 | 工程量 | 金额(元) | 金额(元) | 金额(元)
序号 | 项目编码 | 项目名称及 项目特征描述 | 计量单位 | 工程量 | 综合单价 | 合 价 | 其中：
序号 | 项目编码 | 项目名称及 项目特征描述 | 计量单位 | 工程量 | 综合单价 | 合 价 | 暂估价
1、材质、规格:PVC-U DN110
2、连接形式:粘接连接，含管件
3、压力试验及吹、洗设计要求:灌水、通球试验
71 | 060105009001 | DN100塑料空调排水管 | m | 2.00 | 54.71 | 109.42
1、材质、规格:PVC-U DN100
2、压力试验及吹、洗设计要求:灌水、通球试验
72 | 桂031004021001 | 地漏 | 个 | 1 | 85.5 | 85.5
1、材质:PVC-U
2、型号、规格:DN110
3、品牌:相当于或者优于“雄塑”
73 | 031004006001 | 定制防撞坐便器 | 套 | 1 | 4355.43 | 4355.43
1、材质:陶瓷制品，外包防撞材
2、规格、型号:YYH-0023,坐式，带低位水箱
3、附件名称、材质、规格:含上下水配件
4、品牌:相当于或者优于“华声建材”
74 | 010101003002 | 挖沟槽土方 |  | 1.70 | 62.28 | 105.88
75 | 010103001002 | 回填土方 |  | 1.70 | 11.73 | 19.94
|  | 小 计 |  |  |  | 49496.17
|  | ∑人工费 |  |  |  | 8690.29
|  | ∑材料费 |  |  |  | 36461.07
|  | ∑机械费 |  |  |  | 546.52
|  | ∑管理费 |  |  |  | 2585.14
|  | ∑利 润 |  |  |  | 1213.15
单价措施项目
小 计
∑人工费
∑材料费
∑机械费
∑管理费
∑利 润
表-08 | 表-08 | 表-08 | 表-08 | 表-08 | 表-08 | 表-08 | 表-08
分部分项工程和单价措施项目清单与计价表 | 分部分项工程和单价措施项目清单与计价表 | 分部分项工程和单价措施项目清单与计价表 | 分部分项工程和单价措施项目清单与计价表 | 分部分项工程和单价措施项目清单与计价表 | 分部分项工程和单价措施项目清单与计价表 | 分部分项工程和单价措施项目清单与计价表 | 分部分项工程和单价措施项目清单与计价表
工程名称:仙葫校区纪委标准化谈话室改造项目工程 | 工程名称:仙葫校区纪委标准化谈话室改造项目工程 | 工程名称:仙葫校区纪委标准化谈话室改造项目工程 | 工程名称:仙葫校区纪委标准化谈话室改造项目工程 | 工程名称:仙葫校区纪委标准化谈话室改造项目工程 | 工程名称:仙葫校区纪委标准化谈话室改造项目工程 | 第10页 共10页 | 第10页 共10页
序号 | 项目编码 | 项目名称及 项目特征描述 | 计量单位 | 工程量 | 金额(元) | 金额(元) | 金额(元)
序号 | 项目编码 | 项目名称及 项目特征描述 | 计量单位 | 工程量 | 综合单价 | 合 价 | 其中：
序号 | 项目编码 | 项目名称及 项目特征描述 | 计量单位 | 工程量 | 综合单价 | 合 价 | 暂估价
|  | 合 计 |  |  |  | 49496.17
|  | ∑人工费 |  |  |  | 8690.29
|  | ∑材料费 |  |  |  | 36461.07
|  | ∑机械费 |  |  |  | 546.52
|  | ∑管理费 |  |  |  | 2585.14
|  | ∑利 润 |  |  |  | 1213.15
|  | 总 合 计 |  |  |  | 98442.65
|  | ∑人工费 |  |  |  | 15507.5
|  | ∑材料费 |  |  |  | 76311.9
|  | ∑机械费 |  |  |  | 667.96
|  | ∑管理费 |  |  |  | 4275.05
|  | ∑利 润 |  |  |  | 1680.26
表-08 | 表-08 | 表-08 | 表-08 | 表-08 | 表-08 | 表-08 | 表-08

## 表-09 工程量清单综合单价分析表
工程量清单综合单价分析表 | 工程量清单综合单价分析表 | 工程量清单综合单价分析表 | 工程量清单综合单价分析表 | 工程量清单综合单价分析表 | 工程量清单综合单价分析表 | 工程量清单综合单价分析表 | 工程量清单综合单价分析表 | 工程量清单综合单价分析表 | 工程量清单综合单价分析表 | 工程量清单综合单价分析表 | 工程量清单综合单价分析表 | 工程量清单综合单价分析表 | 工程量清单综合单价分析表
工程名称:仙葫校区纪委标准化谈话室改造项目工程 | 工程名称:仙葫校区纪委标准化谈话室改造项目工程 | 工程名称:仙葫校区纪委标准化谈话室改造项目工程 | 工程名称:仙葫校区纪委标准化谈话室改造项目工程 | 工程名称:仙葫校区纪委标准化谈话室改造项目工程 | 工程名称:仙葫校区纪委标准化谈话室改造项目工程 | 工程名称:仙葫校区纪委标准化谈话室改造项目工程 | 工程名称:仙葫校区纪委标准化谈话室改造项目工程 | 工程名称:仙葫校区纪委标准化谈话室改造项目工程 | 工程名称:仙葫校区纪委标准化谈话室改造项目工程 | 第1页 共19页 | 第1页 共19页 | 第1页 共19页 | 第1页 共19页
序号 | 项目编码 | 项目名称及项目 特征描述 | 单位 | 工程量 | 综合单价 (元) | 综合单价 | 综合单价 | 综合单价 | 综合单价 | 综合单价 | 综合单价 | 综合单价
序号 | 项目编码 | 项目名称及项目 特征描述 | 单位 | 工程量 | 综合单价 (元) | 人工费 | 材料费 | 机械费 | 管理费 | 管理费 | 利润 | 其中：
序号 | 项目编码 | 项目名称及项目 特征描述 | 单位 | 工程量 | 综合单价 (元) | 人工费 | 材料费 | 机械费 | 管理费 | 管理费 | 利润 | 暂估价
仙葫校区纪委标准化谈话室改造项目-装修工程
分部分项工程
拆除工程
1 | 011606003001 | 天棚面600*600铝扣板饰面拆除 | ㎡ | 35.15 | 5.86 | 5.33 |  |  | 0.4 | 0.40 | 0.13
1、部位：大谈话室、小谈话室、机房
| 07010122 | 天棚拆除 金属龙骨 金属面层 | 100㎡ | 0.3515 | 586.4 | 532.8 |  |  | 40.28 | 40.28 | 13.32
2 | 011608002001 | 清理涂料层 内墙 | ㎡ | 48.47 | 4.69 | 4.26 |  |  | 0.32 | 0.32 | 0.11
| 07010115 | 清理涂料层 内墙 | 100㎡ | 0.4847 | 468.31 | 425.5 |  |  | 32.17 | 32.17 | 10.64
3 | 010103002001 | 渣土弃置 |  | 1.51 | 5.72 | 0.38 |  | 4.82 | 0.39 | 0.39 | 0.13
1、废弃料品种:拆除渣土
2、运距:1公里，弃置费自行考虑
| 07040002 | 自卸汽车运渣土 装载机装渣土(斗容量2) 1km以内 | 100 | 0.0151 | 571.89 | 37.74 |  | 481.88 | 39.28 | 39.28 | 12.99
4 | 桂010103003001 | 渣土运输增（减）m3·km | ·km | 6.04 | 1.78 |  |  | 1.62 | 0.12 | 0.12 | 0.04
1、运距：增运暂按4km
2、结算不足1km部分按比例计算
3、结算审定按实际发生运距办理签证
| 07040004 | 自卸汽车运渣土 每增加4km | 100 | 0.0604 | 178.67 |  |  | 162.34 | 12.27 | 12.27 | 4.06
A.3 砌筑工程
5 | 010401004001 | 多孔砖墙 |  | 0.66 | 513.66 | 137.77 | 322.42 |  | 42.05 | 42.05 | 11.42
表－09 | 表－09 | 表－09 | 表－09 | 表－09 | 表－09 | 表－09 | 表－09 | 表－09 | 表－09 | 表－09 | 表－09 | 表－09
工程量清单综合单价分析表 | 工程量清单综合单价分析表 | 工程量清单综合单价分析表 | 工程量清单综合单价分析表 | 工程量清单综合单价分析表 | 工程量清单综合单价分析表 | 工程量清单综合单价分析表 | 工程量清单综合单价分析表 | 工程量清单综合单价分析表 | 工程量清单综合单价分析表 | 工程量清单综合单价分析表 | 工程量清单综合单价分析表 | 工程量清单综合单价分析表 | 工程量清单综合单价分析表
工程名称:仙葫校区纪委标准化谈话室改造项目工程 | 工程名称:仙葫校区纪委标准化谈话室改造项目工程 | 工程名称:仙葫校区纪委标准化谈话室改造项目工程 | 工程名称:仙葫校区纪委标准化谈话室改造项目工程 | 工程名称:仙葫校区纪委标准化谈话室改造项目工程 | 工程名称:仙葫校区纪委标准化谈话室改造项目工程 | 工程名称:仙葫校区纪委标准化谈话室改造项目工程 | 工程名称:仙葫校区纪委标准化谈话室改造项目工程 | 工程名称:仙葫校区纪委标准化谈话室改造项目工程 | 工程名称:仙葫校区纪委标准化谈话室改造项目工程 | 第2页 共19页 | 第2页 共19页 | 第2页 共19页 | 第2页 共19页
序号 | 项目编码 | 项目名称及项目 特征描述 | 单位 | 工程量 | 综合单价 (元) | 综合单价 | 综合单价 | 综合单价 | 综合单价 | 综合单价 | 综合单价 | 综合单价
序号 | 项目编码 | 项目名称及项目 特征描述 | 单位 | 工程量 | 综合单价 (元) | 人工费 | 材料费 | 机械费 | 管理费 | 管理费 | 利润 | 其中：
序号 | 项目编码 | 项目名称及项目 特征描述 | 单位 | 工程量 | 综合单价 (元) | 人工费 | 材料费 | 机械费 | 管理费 | 管理费 | 利润 | 暂估价
1、砖品种、规格、强度等级:多孔页岩砖 240×115×90
2、墙体类型:内墙
3、墙体厚度:240mm
4、砂浆种类、强度等级:M5混合砂浆
5、部位：设备间门口
| A3-11换 | 混水砖墙 多孔砖240×115×90 墙体厚度 24cm{换:预拌砌筑砂浆 YQ5} | 10 | 0.066 | 5136.57 | 1377.68 | 3224.21 |  | 420.47 | 420.47 | 114.21
6 | 010401004001 | 多孔砖墙 |  | 0.63 | 558.43 | 179.7 | 308.99 |  | 54.84 | 54.84 | 14.9
1、砖品种、规格、强度等级:多孔页岩砖 240×115×90
2、墙体类型:内墙
3、墙体厚度:90mm
4、砂浆种类、强度等级:M5混合砂浆
5、部位：大谈话室卫生间
| A3-9换 | 混水砖墙 多孔砖240×115×90 墙体厚度 9cm{换:预拌砌筑砂浆 YQ5} | 10 | 0.063 | 5584.3 | 1797 | 3089.89 |  | 548.44 | 548.44 | 148.97
A.4 混凝土及钢筋混凝土工程
7 | 010503005001 | 过梁 |  | 0.08 | 504.43 | 111.57 | 347.81 | 1.26 | 34.44 | 34.44 | 9.35
1、混凝土种类:普通商品砼
2、混凝土强度等级:C20
表－09 | 表－09 | 表－09 | 表－09 | 表－09 | 表－09 | 表－09 | 表－09 | 表－09 | 表－09 | 表－09 | 表－09 | 表－09
工程量清单综合单价分析表 | 工程量清单综合单价分析表 | 工程量清单综合单价分析表 | 工程量清单综合单价分析表 | 工程量清单综合单价分析表 | 工程量清单综合单价分析表 | 工程量清单综合单价分析表 | 工程量清单综合单价分析表 | 工程量清单综合单价分析表 | 工程量清单综合单价分析表 | 工程量清单综合单价分析表 | 工程量清单综合单价分析表 | 工程量清单综合单价分析表 | 工程量清单综合单价分析表
工程名称:仙葫校区纪委标准化谈话室改造项目工程 | 工程名称:仙葫校区纪委标准化谈话室改造项目工程 | 工程名称:仙葫校区纪委标准化谈话室改造项目工程 | 工程名称:仙葫校区纪委标准化谈话室改造项目工程 | 工程名称:仙葫校区纪委标准化谈话室改造项目工程 | 工程名称:仙葫校区纪委标准化谈话室改造项目工程 | 工程名称:仙葫校区纪委标准化谈话室改造项目工程 | 工程名称:仙葫校区纪委标准化谈话室改造项目工程 | 工程名称:仙葫校区纪委标准化谈话室改造项目工程 | 工程名称:仙葫校区纪委标准化谈话室改造项目工程 | 第3页 共19页 | 第3页 共19页 | 第3页 共19页 | 第3页 共19页
序号 | 项目编码 | 项目名称及项目 特征描述 | 单位 | 工程量 | 综合单价 (元) | 综合单价 | 综合单价 | 综合单价 | 综合单价 | 综合单价 | 综合单价 | 综合单价
序号 | 项目编码 | 项目名称及项目 特征描述 | 单位 | 工程量 | 综合单价 (元) | 人工费 | 材料费 | 机械费 | 管理费 | 管理费 | 利润 | 其中：
序号 | 项目编码 | 项目名称及项目 特征描述 | 单位 | 工程量 | 综合单价 (元) | 人工费 | 材料费 | 机械费 | 管理费 | 管理费 | 利润 | 暂估价
| A4-25换 | 混凝土 过梁{换:碎石 GD40 商品普通砼 C20[商品砼]} | 10 | 0.008 | 5044.28 | 1115.73 | 3478.06 | 12.59 | 344.36 | 344.36 | 93.54
8 | 010515001001 | 现浇构件螺纹钢制安 10以内 | t | 0.001 | 5596.87 | 1014.03 | 4166.35 | 16.53 | 314.53 | 314.53 | 85.43
1、钢筋种类、规格:螺纹钢筋HRB400 10以内
| A4-240 | 现浇构件螺纹钢制安 10以内 | t | 0.001 | 5596.87 | 1014.03 | 4166.35 | 16.53 | 314.53 | 314.53 | 85.43
9 | 010515001002 | 现浇构件螺纹钢制安 10以上 | t | 0.011 | 5089.97 | 601.07 | 4107.39 | 106.79 | 216.04 | 216.04 | 58.68
1、钢筋种类、规格:螺纹钢筋HRB400 10以上
| A4-241 | 现浇构件螺纹钢制安 10以上 | t | 0.011 | 5089.97 | 601.07 | 4107.39 | 106.79 | 216.04 | 216.04 | 58.68
A.9 楼地面工程
10 | 011102003001 | 块料楼地面 | ㎡ | 1.43 | 180.43 | 42.16 | 121.88 | 2.02 | 11.27 | 11.27 | 3.1
1、部位：大谈话室卫生间
2、8~10厚300*300防滑地砖铺实拍平，水泥浆擦缝
3、25厚1:2水泥砂浆
4、1.5厚聚合物水泥防水涂料
5、最薄处20厚水泥砂浆往地漏找坡（实际35厚）
6、地砖品牌:相当于或者优于“龙翔尚嘉”
| A9-80换 | 陶瓷地砖楼地面 每块周长(1200mm以内) 水泥砂浆 密缝{换:素水泥浆 换:预拌地面砂浆 YD20} | 100㎡ | 0.0143 | 12304.19 | 2956.13 | 8134.41 | 201.84 | 793.28 | 793.28 | 218.53
| A7-130 | 聚合物水泥防水涂料 涂膜1.2mm厚 平面[实际1.5] | 100㎡ | 0.0143 | 2937.83 | 323.19 | 2489.21 |  | 98.64 | 98.64 | 26.79
表－09 | 表－09 | 表－09 | 表－09 | 表－09 | 表－09 | 表－09 | 表－09 | 表－09 | 表－09 | 表－09 | 表－09 | 表－09
工程量清单综合单价分析表 | 工程量清单综合单价分析表 | 工程量清单综合单价分析表 | 工程量清单综合单价分析表 | 工程量清单综合单价分析表 | 工程量清单综合单价分析表 | 工程量清单综合单价分析表 | 工程量清单综合单价分析表 | 工程量清单综合单价分析表 | 工程量清单综合单价分析表 | 工程量清单综合单价分析表 | 工程量清单综合单价分析表 | 工程量清单综合单价分析表 | 工程量清单综合单价分析表
工程名称:仙葫校区纪委标准化谈话室改造项目工程 | 工程名称:仙葫校区纪委标准化谈话室改造项目工程 | 工程名称:仙葫校区纪委标准化谈话室改造项目工程 | 工程名称:仙葫校区纪委标准化谈话室改造项目工程 | 工程名称:仙葫校区纪委标准化谈话室改造项目工程 | 工程名称:仙葫校区纪委标准化谈话室改造项目工程 | 工程名称:仙葫校区纪委标准化谈话室改造项目工程 | 工程名称:仙葫校区纪委标准化谈话室改造项目工程 | 工程名称:仙葫校区纪委标准化谈话室改造项目工程 | 工程名称:仙葫校区纪委标准化谈话室改造项目工程 | 第4页 共19页 | 第4页 共19页 | 第4页 共19页 | 第4页 共19页
序号 | 项目编码 | 项目名称及项目 特征描述 | 单位 | 工程量 | 综合单价 (元) | 综合单价 | 综合单价 | 综合单价 | 综合单价 | 综合单价 | 综合单价 | 综合单价
序号 | 项目编码 | 项目名称及项目 特征描述 | 单位 | 工程量 | 综合单价 (元) | 人工费 | 材料费 | 机械费 | 管理费 | 管理费 | 利润 | 其中：
序号 | 项目编码 | 项目名称及项目 特征描述 | 单位 | 工程量 | 综合单价 (元) | 人工费 | 材料费 | 机械费 | 管理费 | 管理费 | 利润 | 暂估价
| A9-1换 | 水泥砂浆找平层 混凝土或硬基层上 20mm[实际35]{换:素水泥浆 换:预拌地面砂浆 YD15 换:预拌地面砂浆 YD15} | 100㎡ | 0.0143 | 2801.45 | 936.57 | 1564.8 |  | 235.27 | 235.27 | 64.81
11 | 011101005001 | 5mm自流平地面 | ㎡ | 16.19 | 27.08 | 8 | 16.02 | 0.38 | 2.1 | 2.10 | 0.58
1、部位：大谈话室
| A9-9 | 普通水泥自流平 | 100㎡ | 0.1619 | 2708.73 | 800.28 | 1602.41 | 37.59 | 210.47 | 210.47 | 57.98
12 | 011103001001 | 5mm厚PVC地胶楼面 | ㎡ | 16.19 | 150.62 | 26.53 | 115.3 | 0.22 | 6.72 | 6.72 | 1.85
1、部位：大谈话室
2、品牌:相当于或者优于“洁福”、“台宝”
| A9-119换 | PVC塑胶地面 | 100㎡ | 0.1619 | 15063.22 | 2653.2 | 11530.25 | 22.48 | 672.13 | 672.13 | 185.16
13 | 011105007001 | 70mm高硅胶防撞踢脚线 | ㎡ | 1.08 | 219.82 | 33.66 | 175.37 |  | 8.46 | 8.46 | 2.33
1、部位：大谈话室
2、品牌:相当于或者优于“安信”
| A9-117换 | 塑料踢脚板 粘贴 | 100㎡ | 0.0108 | 21981.59 | 3366 | 17537.12 |  | 845.54 | 845.54 | 232.93
A.10 墙、柱面工程
14 | 桂011204007001 | 块料内墙面 | ㎡ | 12.25 | 169.05 | 37.09 | 116.96 | 2.09 | 10.13 | 10.13 | 2.78
1、部位：卫生间
2、15厚1:3水泥砂浆
3、5厚涂刮型聚合物水泥防水砂浆
4、3~4厚1:1水泥砂浆加水重20%建筑胶镶贴
表－09 | 表－09 | 表－09 | 表－09 | 表－09 | 表－09 | 表－09 | 表－09 | 表－09 | 表－09 | 表－09 | 表－09 | 表－09
工程量清单综合单价分析表 | 工程量清单综合单价分析表 | 工程量清单综合单价分析表 | 工程量清单综合单价分析表 | 工程量清单综合单价分析表 | 工程量清单综合单价分析表 | 工程量清单综合单价分析表 | 工程量清单综合单价分析表 | 工程量清单综合单价分析表 | 工程量清单综合单价分析表 | 工程量清单综合单价分析表 | 工程量清单综合单价分析表 | 工程量清单综合单价分析表 | 工程量清单综合单价分析表
工程名称:仙葫校区纪委标准化谈话室改造项目工程 | 工程名称:仙葫校区纪委标准化谈话室改造项目工程 | 工程名称:仙葫校区纪委标准化谈话室改造项目工程 | 工程名称:仙葫校区纪委标准化谈话室改造项目工程 | 工程名称:仙葫校区纪委标准化谈话室改造项目工程 | 工程名称:仙葫校区纪委标准化谈话室改造项目工程 | 工程名称:仙葫校区纪委标准化谈话室改造项目工程 | 工程名称:仙葫校区纪委标准化谈话室改造项目工程 | 工程名称:仙葫校区纪委标准化谈话室改造项目工程 | 工程名称:仙葫校区纪委标准化谈话室改造项目工程 | 第5页 共19页 | 第5页 共19页 | 第5页 共19页 | 第5页 共19页
序号 | 项目编码 | 项目名称及项目 特征描述 | 单位 | 工程量 | 综合单价 (元) | 综合单价 | 综合单价 | 综合单价 | 综合单价 | 综合单价 | 综合单价 | 综合单价
序号 | 项目编码 | 项目名称及项目 特征描述 | 单位 | 工程量 | 综合单价 (元) | 人工费 | 材料费 | 机械费 | 管理费 | 管理费 | 利润 | 其中：
序号 | 项目编码 | 项目名称及项目 特征描述 | 单位 | 工程量 | 综合单价 (元) | 人工费 | 材料费 | 机械费 | 管理费 | 管理费 | 利润 | 暂估价
5、4～5厚300×600釉面砖,白水泥浆擦缝
6、墙砖品牌:相当于或者优于“龙翔尚嘉”
| A10-172换 | 墙面、墙裙贴面砖 水泥砂浆粘贴 周长在2000mm以内{换:素水泥浆 换:预拌内墙抹灰砂浆 YMn20 换:预拌内墙抹灰砂浆 YMn15} | 100㎡ | 0.1225 | 16145.48 | 3329.57 | 11484.36 | 200.51 | 886.76 | 886.76 | 244.28
| A10-56换 | 抹灰层每增减1mm 水泥砂浆{换:预拌内墙抹灰砂浆 YMn20} | 100㎡ | 0.1225 | -459.36 | -151.16 | -259.77 |  | -37.97 | -37.97 | -10.46
| A7-185 | 聚合物水泥砂浆防水 立面 10mm{素水泥浆}[实际5] | 100㎡ | 0.1225 | 1218.74 | 530.1 | 470.99 | 8.58 | 164.41 | 164.41 | 44.66
15 | 011207001001 | 内墙面装饰板 | ㎡ | 4.90 | 94.32 | 19.07 | 68.87 | 0.21 | 4.84 | 4.84 | 1.33
1、部位：小谈话室、设备室封闭消防管
2、轻钢龙骨
3、8厘埃特板
4、埃特板品牌：相当于或者优于“银鑫”
| A10-236 | 轻钢龙骨 中距(mm) 竖603横1500 | 100㎡ | 0.0490 | 7184.89 | 1411.74 | 5293.27 | 20.87 | 359.87 | 359.87 | 99.14
| A10-268换 | 埃特板 | 100㎡ | 0.0490 | 2247.06 | 495 | 1593.47 |  | 124.34 | 124.34 | 34.25
16 | 011207001002 | 内墙面装饰板 | ㎡ | 49.62 | 192.7 | 24.36 | 159.2 | 1.01 | 6.37 | 6.37 | 1.76
1、部位：大谈话室
2、轻钢龙骨
3、12厚防火基层板
4、内置100mm阻尼48K隔音棉
5、隔音棉品牌:相当于或者优于“桂音”
表－09 | 表－09 | 表－09 | 表－09 | 表－09 | 表－09 | 表－09 | 表－09 | 表－09 | 表－09 | 表－09 | 表－09 | 表－09
工程量清单综合单价分析表 | 工程量清单综合单价分析表 | 工程量清单综合单价分析表 | 工程量清单综合单价分析表 | 工程量清单综合单价分析表 | 工程量清单综合单价分析表 | 工程量清单综合单价分析表 | 工程量清单综合单价分析表 | 工程量清单综合单价分析表 | 工程量清单综合单价分析表 | 工程量清单综合单价分析表 | 工程量清单综合单价分析表 | 工程量清单综合单价分析表 | 工程量清单综合单价分析表
工程名称:仙葫校区纪委标准化谈话室改造项目工程 | 工程名称:仙葫校区纪委标准化谈话室改造项目工程 | 工程名称:仙葫校区纪委标准化谈话室改造项目工程 | 工程名称:仙葫校区纪委标准化谈话室改造项目工程 | 工程名称:仙葫校区纪委标准化谈话室改造项目工程 | 工程名称:仙葫校区纪委标准化谈话室改造项目工程 | 工程名称:仙葫校区纪委标准化谈话室改造项目工程 | 工程名称:仙葫校区纪委标准化谈话室改造项目工程 | 工程名称:仙葫校区纪委标准化谈话室改造项目工程 | 工程名称:仙葫校区纪委标准化谈话室改造项目工程 | 第6页 共19页 | 第6页 共19页 | 第6页 共19页 | 第6页 共19页
序号 | 项目编码 | 项目名称及项目 特征描述 | 单位 | 工程量 | 综合单价 (元) | 综合单价 | 综合单价 | 综合单价 | 综合单价 | 综合单价 | 综合单价 | 综合单价
序号 | 项目编码 | 项目名称及项目 特征描述 | 单位 | 工程量 | 综合单价 (元) | 人工费 | 材料费 | 机械费 | 管理费 | 管理费 | 利润 | 其中：
序号 | 项目编码 | 项目名称及项目 特征描述 | 单位 | 工程量 | 综合单价 (元) | 人工费 | 材料费 | 机械费 | 管理费 | 管理费 | 利润 | 暂估价
| A10-236 | 轻钢龙骨 中距(mm) 竖603横1500 | 100㎡ | 0.4962 | 7184.89 | 1411.74 | 5293.27 | 20.87 | 359.87 | 359.87 | 99.14
| A10-242换 | 板基层 胶合板 9mm | 100㎡ | 0.4962 | 5360.68 | 705.87 | 4323.08 | 79.95 | 197.4 | 197.40 | 54.38
| A10-243换 | 隔离层 玻璃棉毡 | 100㎡ | 0.4962 | 6724.27 | 318.78 | 6303.35 |  | 80.08 | 80.08 | 22.06
17 | 011207001003 | 内墙面装饰板 | ㎡ | 5.97 | 198.4 | 24.36 | 164.9 | 1.01 | 6.37 | 6.37 | 1.76
1、部位：大谈话室封窗
2、轻钢龙骨
3、双面15厘防火免漆板
4、内置100mm阻尼48K隔音棉
5、免漆板品牌:相当于或者优于“福湘”
6、隔音棉品牌:相当于或者优于“桂音”
| A10-236 | 轻钢龙骨 中距(mm) 竖603横1500 | 100㎡ | 0.0597 | 7184.89 | 1411.74 | 5293.27 | 20.87 | 359.87 | 359.87 | 99.14
| A10-242换 | 板基层 胶合板 9mm | 100㎡ | 0.0597 | 5930.83 | 705.87 | 4893.23 | 79.95 | 197.4 | 197.40 | 54.38
| A10-243换 | 隔离层 玻璃棉毡 | 100㎡ | 0.0597 | 6724.27 | 318.78 | 6303.35 |  | 80.08 | 80.08 | 22.06
18 | 011207001004 | 内墙面30厚SRW吸音防撞软包面层 | ㎡ | 40.08 | 306.13 | 39.22 | 254.35 |  | 9.85 | 9.85 | 2.71
1、部位：大谈话室70至2500mm高
2、品牌:相当于或者优于“福尔莱”
| A10-261换 | 人造革软包带衬板 墙、柱面 | 100㎡ | 0.4008 | 30614.25 | 3922.38 | 25435.14 |  | 985.3 | 985.30 | 271.43
19 | 011207001005 | 内墙面30厚木质吸音板面层 | ㎡ | 16.40 | 496.14 | 5.69 | 488.63 |  | 1.43 | 1.43 | 0.39
1、部位：大谈话室2500至天花3460mm高
表－09 | 表－09 | 表－09 | 表－09 | 表－09 | 表－09 | 表－09 | 表－09 | 表－09 | 表－09 | 表－09 | 表－09 | 表－09
工程量清单综合单价分析表 | 工程量清单综合单价分析表 | 工程量清单综合单价分析表 | 工程量清单综合单价分析表 | 工程量清单综合单价分析表 | 工程量清单综合单价分析表 | 工程量清单综合单价分析表 | 工程量清单综合单价分析表 | 工程量清单综合单价分析表 | 工程量清单综合单价分析表 | 工程量清单综合单价分析表 | 工程量清单综合单价分析表 | 工程量清单综合单价分析表 | 工程量清单综合单价分析表
工程名称:仙葫校区纪委标准化谈话室改造项目工程 | 工程名称:仙葫校区纪委标准化谈话室改造项目工程 | 工程名称:仙葫校区纪委标准化谈话室改造项目工程 | 工程名称:仙葫校区纪委标准化谈话室改造项目工程 | 工程名称:仙葫校区纪委标准化谈话室改造项目工程 | 工程名称:仙葫校区纪委标准化谈话室改造项目工程 | 工程名称:仙葫校区纪委标准化谈话室改造项目工程 | 工程名称:仙葫校区纪委标准化谈话室改造项目工程 | 工程名称:仙葫校区纪委标准化谈话室改造项目工程 | 工程名称:仙葫校区纪委标准化谈话室改造项目工程 | 第7页 共19页 | 第7页 共19页 | 第7页 共19页 | 第7页 共19页
序号 | 项目编码 | 项目名称及项目 特征描述 | 单位 | 工程量 | 综合单价 (元) | 综合单价 | 综合单价 | 综合单价 | 综合单价 | 综合单价 | 综合单价 | 综合单价
序号 | 项目编码 | 项目名称及项目 特征描述 | 单位 | 工程量 | 综合单价 (元) | 人工费 | 材料费 | 机械费 | 管理费 | 管理费 | 利润 | 其中：
序号 | 项目编码 | 项目名称及项目 特征描述 | 单位 | 工程量 | 综合单价 (元) | 人工费 | 材料费 | 机械费 | 管理费 | 管理费 | 利润 | 暂估价
2、品牌:相当于或者优于“桂音”
| A10-278换 | 吸音板 | 100㎡ | 0.1640 | 49614.77 | 569.25 | 48863.13 |  | 143 | 143.00 | 39.39
20 | 011502007001 | T型硅胶防撞收边条 | m | 58.70 | 25.72 | 2.12 | 22.92 |  | 0.53 | 0.53 | 0.15
1、部位：大谈话室
2、品牌:相当于或者优于“福湘”
| A14-82换 | 硬塑料线 | 100m | 0.5870 | 2571.61 | 211.86 | 2291.87 |  | 53.22 | 53.22 | 14.66
A.11 天棚工程
21 | 011302001001 | 吊顶天棚 | ㎡ | 1.43 | 191.39 | 45.7 | 130.87 | 0.14 | 11.51 | 11.51 | 3.17
1、部位：卫生间
2、配套金属龙骨
3、300*300*0.6铝扣板
4、50厚阻尼48K隔音棉
5、铝扣板品牌:相当于或者优于“欧典龙”
6、隔音棉品牌:相当于或者优于“桂音”
| A11-41 | 装配式T型铝合金天棚龙骨(不上人型) 面层规格(300×300mm) 平面 | 100㎡ | 0.0143 | 5867.39 | 1896.84 | 3344.65 | 13.75 | 479.94 | 479.94 | 132.21
| A11-105换 | 天棚铝板面层 300×300 | 100㎡ | 0.0143 | 8137.96 | 1188 | 6569.32 |  | 298.43 | 298.43 | 82.21
| A11-104换 | 天棚隔音板 面层 | 100㎡ | 0.0143 | 5133.69 | 1485 | 3172.9 |  | 373.03 | 373.03 | 102.76
22 | 011302001002 | 恢复安装原天花吊顶天棚 | ㎡ | 32.94 | 67.2 | 26.73 | 31.91 |  | 6.71 | 6.71 | 1.85
1、600*600铝扣板（利用原铝扣板材料）
表－09 | 表－09 | 表－09 | 表－09 | 表－09 | 表－09 | 表－09 | 表－09 | 表－09 | 表－09 | 表－09 | 表－09 | 表－09
工程量清单综合单价分析表 | 工程量清单综合单价分析表 | 工程量清单综合单价分析表 | 工程量清单综合单价分析表 | 工程量清单综合单价分析表 | 工程量清单综合单价分析表 | 工程量清单综合单价分析表 | 工程量清单综合单价分析表 | 工程量清单综合单价分析表 | 工程量清单综合单价分析表 | 工程量清单综合单价分析表 | 工程量清单综合单价分析表 | 工程量清单综合单价分析表 | 工程量清单综合单价分析表
工程名称:仙葫校区纪委标准化谈话室改造项目工程 | 工程名称:仙葫校区纪委标准化谈话室改造项目工程 | 工程名称:仙葫校区纪委标准化谈话室改造项目工程 | 工程名称:仙葫校区纪委标准化谈话室改造项目工程 | 工程名称:仙葫校区纪委标准化谈话室改造项目工程 | 工程名称:仙葫校区纪委标准化谈话室改造项目工程 | 工程名称:仙葫校区纪委标准化谈话室改造项目工程 | 工程名称:仙葫校区纪委标准化谈话室改造项目工程 | 工程名称:仙葫校区纪委标准化谈话室改造项目工程 | 工程名称:仙葫校区纪委标准化谈话室改造项目工程 | 第8页 共19页 | 第8页 共19页 | 第8页 共19页 | 第8页 共19页
序号 | 项目编码 | 项目名称及项目 特征描述 | 单位 | 工程量 | 综合单价 (元) | 综合单价 | 综合单价 | 综合单价 | 综合单价 | 综合单价 | 综合单价 | 综合单价
序号 | 项目编码 | 项目名称及项目 特征描述 | 单位 | 工程量 | 综合单价 (元) | 人工费 | 材料费 | 机械费 | 管理费 | 管理费 | 利润 | 其中：
序号 | 项目编码 | 项目名称及项目 特征描述 | 单位 | 工程量 | 综合单价 (元) | 人工费 | 材料费 | 机械费 | 管理费 | 管理费 | 利润 | 暂估价
2、50厚阻尼48K隔音棉
3、部位：大谈话室
4、铝扣板品牌:相当于或者优于“欧典龙”
5、隔音棉品牌:相当于或者优于“桂音”
| A11-105换 | 天棚铝板面层 600×600 | 100㎡ | 0.3294 | 1587.01 | 1188 | 18.37 |  | 298.43 | 298.43 | 82.21
| A11-104换 | 天棚隔音板 面层 | 100㎡ | 0.3294 | 5133.69 | 1485 | 3172.9 |  | 373.03 | 373.03 | 102.76
A.13 油漆、涂料、裱糊工程
23 | 011406003001 | 内墙面满刮腻子二遍 | ㎡ | 43.24 | 12.39 | 8.25 | 1.5 |  | 2.07 | 2.07 | 0.57
1、部位：小谈话室
2、品牌:相当于或者优于“立邦”、“三棵树”
| A13-206 | 刮成品腻子粉 内墙面 两遍 | 100㎡ | 0.4324 | 1239.07 | 824.67 | 150.17 |  | 207.16 | 207.16 | 57.07
24 | 011407001001 | 内墙面刷环保乳胶漆一底两面 | ㎡ | 43.24 | 12.64 | 6.43 | 4.16 |  | 1.61 | 1.61 | 0.44
1、部位：小谈话室
2、品牌:相当于或者优于“立邦”、“三棵树”
| A13-210换 | 乳胶漆 内墙、柱、天棚抹灰面 二遍 | 100㎡ | 0.4324 | 1264.83 | 642.51 | 416.46 |  | 161.4 | 161.40 | 44.46
A.12 门窗工程
25 | 010802001001 | 卫生间塑钢平开门 | ㎡ | 1.47 | 328.75 | 46.37 | 267 | 0.39 | 11.75 | 11.75 | 3.24
1、品牌:相当于或者优于“海螺”
| A12-44 | 塑钢平开门 | 100㎡ | 0.0147 | 32873.95 | 4637.16 | 26699.89 | 38.74 | 1174.59 | 1174.59 | 323.57
表－09 | 表－09 | 表－09 | 表－09 | 表－09 | 表－09 | 表－09 | 表－09 | 表－09 | 表－09 | 表－09 | 表－09 | 表－09
工程量清单综合单价分析表 | 工程量清单综合单价分析表 | 工程量清单综合单价分析表 | 工程量清单综合单价分析表 | 工程量清单综合单价分析表 | 工程量清单综合单价分析表 | 工程量清单综合单价分析表 | 工程量清单综合单价分析表 | 工程量清单综合单价分析表 | 工程量清单综合单价分析表 | 工程量清单综合单价分析表 | 工程量清单综合单价分析表 | 工程量清单综合单价分析表 | 工程量清单综合单价分析表
工程名称:仙葫校区纪委标准化谈话室改造项目工程 | 工程名称:仙葫校区纪委标准化谈话室改造项目工程 | 工程名称:仙葫校区纪委标准化谈话室改造项目工程 | 工程名称:仙葫校区纪委标准化谈话室改造项目工程 | 工程名称:仙葫校区纪委标准化谈话室改造项目工程 | 工程名称:仙葫校区纪委标准化谈话室改造项目工程 | 工程名称:仙葫校区纪委标准化谈话室改造项目工程 | 工程名称:仙葫校区纪委标准化谈话室改造项目工程 | 工程名称:仙葫校区纪委标准化谈话室改造项目工程 | 工程名称:仙葫校区纪委标准化谈话室改造项目工程 | 第9页 共19页 | 第9页 共19页 | 第9页 共19页 | 第9页 共19页
序号 | 项目编码 | 项目名称及项目 特征描述 | 单位 | 工程量 | 综合单价 (元) | 综合单价 | 综合单价 | 综合单价 | 综合单价 | 综合单价 | 综合单价 | 综合单价
序号 | 项目编码 | 项目名称及项目 特征描述 | 单位 | 工程量 | 综合单价 (元) | 人工费 | 材料费 | 机械费 | 管理费 | 管理费 | 利润 | 其中：
序号 | 项目编码 | 项目名称及项目 特征描述 | 单位 | 工程量 | 综合单价 (元) | 人工费 | 材料费 | 机械费 | 管理费 | 管理费 | 利润 | 暂估价
26 | 010802001002 | 钢质门 | ㎡ | 1.89 | 2571.31 | 37.5 | 2519.37 | 1.84 | 9.88 | 9.88 | 2.72
1、门板苹果木面饰、门框RAL8004铜棕色、门框外宽114mm
2、包含白色尼龙联体把手、合页、扳把锁芯、宽458mm×高92mm棕色百页1个
3、包含包装、运输、安装
4、品牌:相当于或者优于“霍曼”
| A12-46换 | 普通钢门 单层不带纱 | 100㎡ | 0.0189 | 257131.68 | 3750.12 | 251936.92 | 184.11 | 988.28 | 988.28 | 272.25
27 | 桂010811002001 | 门窗周边塞缝 | m | 10.00 | 7.9 | 5.41 | 0.76 |  | 1.36 | 1.36 | 0.37
1、水泥砂浆塞缝
| A12-166换 | 门窗周边塞缝 水泥砂浆1:2.5{换:预拌内墙抹灰砂浆 YMn20} | 100m | 0.1000 | 790.5 | 541.01 | 76.15 |  | 135.9 | 135.90 | 37.44
单价措施项目
| 011701 | 脚手架工程
28 | 桂011701002001 | 扣件式钢管里脚手架 3.6m以内 | ㎡ | 13.43 | 6.2 | 3.71 | 0.74 | 0.22 | 1.2 | 1.20 | 0.33
| A15-1 | 扣件式钢管里脚手架 3.6m以内 | 100㎡ | 0.1343 | 618.69 | 371.07 | 73.72 | 21.53 | 119.82 | 119.82 | 32.55
| 011702 | 混凝土模板及支架(撑)
29 | 011702009001 | 过梁 胶合板模板 木支撑 | ㎡ | 0.76 | 76.8 | 41.06 | 18.88 | 0.67 | 12.73 | 12.73 | 3.46
| A17-76 | 过梁 胶合板模板 木支撑 | 100㎡ | 0.0076 | 7679.92 | 4105.71 | 1888.42 | 66.54 | 1273.37 | 1273.37 | 345.88
仙葫校区纪委标准化谈话室改造项目-安装工程
分部分项工程
表－09 | 表－09 | 表－09 | 表－09 | 表－09 | 表－09 | 表－09 | 表－09 | 表－09 | 表－09 | 表－09 | 表－09 | 表－09
工程量清单综合单价分析表 | 工程量清单综合单价分析表 | 工程量清单综合单价分析表 | 工程量清单综合单价分析表 | 工程量清单综合单价分析表 | 工程量清单综合单价分析表 | 工程量清单综合单价分析表 | 工程量清单综合单价分析表 | 工程量清单综合单价分析表 | 工程量清单综合单价分析表 | 工程量清单综合单价分析表 | 工程量清单综合单价分析表 | 工程量清单综合单价分析表 | 工程量清单综合单价分析表
工程名称:仙葫校区纪委标准化谈话室改造项目工程 | 工程名称:仙葫校区纪委标准化谈话室改造项目工程 | 工程名称:仙葫校区纪委标准化谈话室改造项目工程 | 工程名称:仙葫校区纪委标准化谈话室改造项目工程 | 工程名称:仙葫校区纪委标准化谈话室改造项目工程 | 工程名称:仙葫校区纪委标准化谈话室改造项目工程 | 工程名称:仙葫校区纪委标准化谈话室改造项目工程 | 工程名称:仙葫校区纪委标准化谈话室改造项目工程 | 工程名称:仙葫校区纪委标准化谈话室改造项目工程 | 工程名称:仙葫校区纪委标准化谈话室改造项目工程 | 第10页 共19页 | 第10页 共19页 | 第10页 共19页 | 第10页 共19页
序号 | 项目编码 | 项目名称及项目 特征描述 | 单位 | 工程量 | 综合单价 (元) | 综合单价 | 综合单价 | 综合单价 | 综合单价 | 综合单价 | 综合单价 | 综合单价
序号 | 项目编码 | 项目名称及项目 特征描述 | 单位 | 工程量 | 综合单价 (元) | 人工费 | 材料费 | 机械费 | 管理费 | 管理费 | 利润 | 其中：
序号 | 项目编码 | 项目名称及项目 特征描述 | 单位 | 工程量 | 综合单价 (元) | 人工费 | 材料费 | 机械费 | 管理费 | 管理费 | 利润 | 暂估价
B4 电气设备安装工程
30 | 030404019001 | 空调控制开关 | 个 | 1 | 37.3 | 15.56 | 15.34 |  | 4.36 | 4.36 | 2.04
1、品牌:相当于或者优于“佛山照明”
| B4-0321换 | 控制开关安装 组合控制开关 普通型 | 个 | 1 | 37.3 | 15.56 | 15.34 |  | 4.36 | 4.36 | 2.04
31 | 030404034001 | 单联单控开关 | 套 | 2 | 21.56 | 9.97 | 7.49 |  | 2.79 | 2.79 | 1.31
1、大跷板开关 10A 250V 一位单极
2、品牌:相当于或者优于“佛山照明”
| B4-0412换 | 开关、按钮、插座安装 开关及按钮 跷板暗开关(单控) 单联 | 10套 | 0.2 | 215.66 | 99.74 | 74.91 |  | 27.94 | 27.94 | 13.07
32 | 030404034002 | 双联单控开关 | 套 | 1 | 24.44 | 10.28 | 9.93 |  | 2.88 | 2.88 | 1.35
1、大跷板开关 10A 250V 二位单极
2、品牌:相当于或者优于“佛山照明”
| B4-0413换 | 开关、按钮、插座安装 开关及按钮 跷板暗开关(单控) 双联 | 10套 | 0.1 | 244.37 | 102.78 | 99.34 |  | 28.79 | 28.79 | 13.46
33 | 030404034003 | 三联单控开关 | 套 | 1 | 28.85 | 10.58 | 13.92 |  | 2.96 | 2.96 | 1.39
1、大跷板开关 10A 250V 三位单极
2、品牌:相当于或者优于“佛山照明”
| B4-0414换 | 开关、按钮、插座安装 开关及按钮 跷板暗开关(单控) 三联 | 10套 | 0.1 | 288.5 | 105.82 | 139.18 |  | 29.64 | 29.64 | 13.86
34 | 030412001001 | 6寸补光灯 | 套 | 2 | 40.72 | 9.77 | 26.58 | 0.25 | 2.81 | 2.81 | 1.31
1、品牌:相当于或者优于“三雄极光”
表－09 | 表－09 | 表－09 | 表－09 | 表－09 | 表－09 | 表－09 | 表－09 | 表－09 | 表－09 | 表－09 | 表－09 | 表－09
工程量清单综合单价分析表 | 工程量清单综合单价分析表 | 工程量清单综合单价分析表 | 工程量清单综合单价分析表 | 工程量清单综合单价分析表 | 工程量清单综合单价分析表 | 工程量清单综合单价分析表 | 工程量清单综合单价分析表 | 工程量清单综合单价分析表 | 工程量清单综合单价分析表 | 工程量清单综合单价分析表 | 工程量清单综合单价分析表 | 工程量清单综合单价分析表 | 工程量清单综合单价分析表
工程名称:仙葫校区纪委标准化谈话室改造项目工程 | 工程名称:仙葫校区纪委标准化谈话室改造项目工程 | 工程名称:仙葫校区纪委标准化谈话室改造项目工程 | 工程名称:仙葫校区纪委标准化谈话室改造项目工程 | 工程名称:仙葫校区纪委标准化谈话室改造项目工程 | 工程名称:仙葫校区纪委标准化谈话室改造项目工程 | 工程名称:仙葫校区纪委标准化谈话室改造项目工程 | 工程名称:仙葫校区纪委标准化谈话室改造项目工程 | 工程名称:仙葫校区纪委标准化谈话室改造项目工程 | 工程名称:仙葫校区纪委标准化谈话室改造项目工程 | 第11页 共19页 | 第11页 共19页 | 第11页 共19页 | 第11页 共19页
序号 | 项目编码 | 项目名称及项目 特征描述 | 单位 | 工程量 | 综合单价 (元) | 综合单价 | 综合单价 | 综合单价 | 综合单价 | 综合单价 | 综合单价 | 综合单价
序号 | 项目编码 | 项目名称及项目 特征描述 | 单位 | 工程量 | 综合单价 (元) | 人工费 | 材料费 | 机械费 | 管理费 | 管理费 | 利润 | 其中：
序号 | 项目编码 | 项目名称及项目 特征描述 | 单位 | 工程量 | 综合单价 (元) | 人工费 | 材料费 | 机械费 | 管理费 | 管理费 | 利润 | 暂估价
| B4-1856换 | 装饰灯具安装 点光源艺术装饰灯具 射灯 吸顶式 | 10套 | 0.2 | 407.09 | 97.67 | 265.79 | 2.46 | 28.05 | 28.05 | 13.12
35 | 030412001002 | 600*600LED平板一体灯 | 套 | 5 | 226.8 | 23.34 | 193.51 | 0.25 | 6.61 | 6.61 | 3.09
1、品牌:相当于或者优于“三雄极光”
| B4-1887换 | 荧光灯具安装 壁装式、吸顶式 三管 | 10套 | 0.5 | 2267.92 | 233.42 | 1935.07 | 2.46 | 66.07 | 66.07 | 30.9
36 | 030412001003 | 300*300LED平板一体灯 | 套 | 1 | 186.35 | 23.34 | 153.06 | 0.25 | 6.61 | 6.61 | 3.09
1、品牌:相当于或者优于“三雄极光”
| B4-1887换 | 荧光灯具安装 壁装式、吸顶式 三管 | 10套 | 0.1 | 1863.41 | 233.42 | 1530.56 | 2.46 | 66.07 | 66.07 | 30.9
37 | 030404035001 | 暗装五孔插座 | 套 | 15 | 29.21 | 11.89 | 12.43 |  | 3.33 | 3.33 | 1.56
1、成套插座 10A 250V 二三极
2、品牌:相当于或者优于“佛山照明”
| B4-0436换 | 单、三相暗插座 单相暗插座10A 5孔 | 10套 | 1.5 | 291.97 | 118.86 | 124.25 |  | 33.29 | 33.29 | 15.57
38 | 030404035002 | 暗装五孔地插座 | 套 | 6 | 173.18 | 11.89 | 156.4 |  | 3.33 | 3.33 | 1.56
1、成套插座 10A 250V 二三极
2、品牌:相当于或者优于“佛山照明”
| B4-0436换 | 单、三相暗插座 单相暗插座10A 5孔 | 10套 | 0.6 | 1731.7 | 118.86 | 1563.98 |  | 33.29 | 33.29 | 15.57
39 | 030404035003 | 暗装空调插座 | 套 | 2 | 33.63 | 14.95 | 12.53 |  | 4.19 | 4.19 | 1.96
1、空调插座 16A 250V 三极
2、品牌:相当于或者优于“佛山照明”
| B4-0440换 | 单、三相暗插座 单相暗插座16A以下 3孔 | 10套 | 0.2 | 336.25 | 149.54 | 125.23 |  | 41.89 | 41.89 | 19.59
表－09 | 表－09 | 表－09 | 表－09 | 表－09 | 表－09 | 表－09 | 表－09 | 表－09 | 表－09 | 表－09 | 表－09 | 表－09
工程量清单综合单价分析表 | 工程量清单综合单价分析表 | 工程量清单综合单价分析表 | 工程量清单综合单价分析表 | 工程量清单综合单价分析表 | 工程量清单综合单价分析表 | 工程量清单综合单价分析表 | 工程量清单综合单价分析表 | 工程量清单综合单价分析表 | 工程量清单综合单价分析表 | 工程量清单综合单价分析表 | 工程量清单综合单价分析表 | 工程量清单综合单价分析表 | 工程量清单综合单价分析表
工程名称:仙葫校区纪委标准化谈话室改造项目工程 | 工程名称:仙葫校区纪委标准化谈话室改造项目工程 | 工程名称:仙葫校区纪委标准化谈话室改造项目工程 | 工程名称:仙葫校区纪委标准化谈话室改造项目工程 | 工程名称:仙葫校区纪委标准化谈话室改造项目工程 | 工程名称:仙葫校区纪委标准化谈话室改造项目工程 | 工程名称:仙葫校区纪委标准化谈话室改造项目工程 | 工程名称:仙葫校区纪委标准化谈话室改造项目工程 | 工程名称:仙葫校区纪委标准化谈话室改造项目工程 | 工程名称:仙葫校区纪委标准化谈话室改造项目工程 | 第12页 共19页 | 第12页 共19页 | 第12页 共19页 | 第12页 共19页
序号 | 项目编码 | 项目名称及项目 特征描述 | 单位 | 工程量 | 综合单价 (元) | 综合单价 | 综合单价 | 综合单价 | 综合单价 | 综合单价 | 综合单价 | 综合单价
序号 | 项目编码 | 项目名称及项目 特征描述 | 单位 | 工程量 | 综合单价 (元) | 人工费 | 材料费 | 机械费 | 管理费 | 管理费 | 利润 | 其中：
序号 | 项目编码 | 项目名称及项目 特征描述 | 单位 | 工程量 | 综合单价 (元) | 人工费 | 材料费 | 机械费 | 管理费 | 管理费 | 利润 | 暂估价
40 | 030411004001 | 配线 | m | 209.10 | 5.37 | 0.55 | 4.6 |  | 0.15 | 0.15 | 0.07
1、名称:插座线路
2、配线形式:管内配线
3、规格:WDZ-BYJ-4mm2
4、材质:低压无卤铜芯电线
5、品牌:相当于或者优于“网联牌”
| B4-1565换 | 管内穿线 照明线路 铜芯 导线截面(m㎡以内) 4 | 100m单线 | 2.0880 | 538.42 | 55.06 | 460.73 |  | 15.42 | 15.42 | 7.21
41 | 030411004002 | 配线 | m | 135.82 | 3.86 | 0.58 | 3.04 |  | 0.16 | 0.16 | 0.08
1、名称:照明线路
2、配线形式:管内配线
3、规格:WDZ-BYJ-2.5mm2
4、材质:低压无卤铜芯电线
5、品牌:相当于或者优于“网联牌”
| B4-1564换 | 管内穿线 照明线路 铜芯 导线截面(m㎡以内) 2.5 | 100m单线 | 1.3582 | 386.05 | 57.8 | 304.49 |  | 16.19 | 16.19 | 7.57
42 | 030411001001 | 配管 | m | 70.85 | 12.23 | 6.11 | 3.42 | 0.13 | 1.75 | 1.75 | 0.82
1、规格型号:PVC20管
2、配置形式:明敷
| B4-1531换 | 砖、混凝土结构明配 刚性阻燃管公称口径(mm以内) 20 | 100m | 0.7085 | 1222.6 | 611.25 | 342.04 | 12.77 | 174.79 | 174.79 | 81.75
表－09 | 表－09 | 表－09 | 表－09 | 表－09 | 表－09 | 表－09 | 表－09 | 表－09 | 表－09 | 表－09 | 表－09 | 表－09
工程量清单综合单价分析表 | 工程量清单综合单价分析表 | 工程量清单综合单价分析表 | 工程量清单综合单价分析表 | 工程量清单综合单价分析表 | 工程量清单综合单价分析表 | 工程量清单综合单价分析表 | 工程量清单综合单价分析表 | 工程量清单综合单价分析表 | 工程量清单综合单价分析表 | 工程量清单综合单价分析表 | 工程量清单综合单价分析表 | 工程量清单综合单价分析表 | 工程量清单综合单价分析表
工程名称:仙葫校区纪委标准化谈话室改造项目工程 | 工程名称:仙葫校区纪委标准化谈话室改造项目工程 | 工程名称:仙葫校区纪委标准化谈话室改造项目工程 | 工程名称:仙葫校区纪委标准化谈话室改造项目工程 | 工程名称:仙葫校区纪委标准化谈话室改造项目工程 | 工程名称:仙葫校区纪委标准化谈话室改造项目工程 | 工程名称:仙葫校区纪委标准化谈话室改造项目工程 | 工程名称:仙葫校区纪委标准化谈话室改造项目工程 | 工程名称:仙葫校区纪委标准化谈话室改造项目工程 | 工程名称:仙葫校区纪委标准化谈话室改造项目工程 | 第13页 共19页 | 第13页 共19页 | 第13页 共19页 | 第13页 共19页
序号 | 项目编码 | 项目名称及项目 特征描述 | 单位 | 工程量 | 综合单价 (元) | 综合单价 | 综合单价 | 综合单价 | 综合单价 | 综合单价 | 综合单价 | 综合单价
序号 | 项目编码 | 项目名称及项目 特征描述 | 单位 | 工程量 | 综合单价 (元) | 人工费 | 材料费 | 机械费 | 管理费 | 管理费 | 利润 | 其中：
序号 | 项目编码 | 项目名称及项目 特征描述 | 单位 | 工程量 | 综合单价 (元) | 人工费 | 材料费 | 机械费 | 管理费 | 管理费 | 利润 | 暂估价
43 | 030411001002 | 配管 | m | 27.02 | 9.24 | 5.22 | 1.82 | 0.04 | 1.47 | 1.47 | 0.69
1、规格型号:PVC20管
2、配置形式:暗敷
| B4-1538换 | 砖、混凝土结构楼板墙暗配 刚性阻燃管公称口径(mm以内) 20 | 100m | 0.2702 | 924.43 | 522.26 | 181.46 | 4.26 | 147.48 | 147.48 | 68.97
44 | 030413002001 | 凿(压)槽及恢复 | m | 27.02 | 10.76 | 5.3 | 2.99 | 0.21 | 1.54 | 1.54 | 0.72
| B4-2006 | 凿槽、刨沟 砖结构（公称管径20mm以内） | 10m | 2.702 | 60.21 | 35.57 | 8.16 | 1.32 | 10.33 | 10.33 | 4.83
| B4-2018换 | 所凿沟槽恢复 沟槽尺寸（公称管径20mm以内）{换:预拌地面砂浆 YD20 换:预拌地面砂浆 YD15} | 10m | 2.702 | 47.42 | 17.38 | 21.78 | 0.79 | 5.09 | 5.09 | 2.38
45 | 011615001001 | 开孔(打洞) | 个 | 2 | 85.13 | 48.24 | 16.49 | 0.4 | 13.63 | 13.63 | 6.37
| B4-2027 | 打孔、打洞 砌筑结构打洞（孔）公称直径（150mm以内） | 个 | 2 | 30.07 | 19.79 | 1.58 | 0.4 | 5.66 | 5.66 | 2.64
| B9-0296换 | 补孔洞 管直径(mm以内) 160{换:预拌防水砂浆 YF20} | 10个 | 0.2 | 550.58 | 284.51 | 149.11 |  | 79.69 | 79.69 | 37.27
46 | 011615001002 | 开孔(打洞)DN100 | 个 | 3 | 73.53 | 42.56 | 12.99 | 0.34 | 12.02 | 12.02 | 5.62
| B4-2026 | 打孔、打洞 砌筑结构打洞（孔）公称直径（100mm以内） | 个 | 3 | 24.6 | 16.16 | 1.32 | 0.34 | 4.62 | 4.62 | 2.16
| B9-0295换 | 补孔洞 管直径(mm以内) 110{换:预拌防水砂浆 YF20} | 10个 | 0.3 | 489.22 | 264.02 | 116.66 |  | 73.95 | 73.95 | 34.59
47 | 011615001003 | 开孔(打洞)DN110 | 个 | 1 | 134.77 | 79.75 | 16.29 | 4.21 | 23.52 | 23.52 | 11
| B4-2030 | 打孔、打洞 混凝土楼板钻孔机钻孔 钻孔直径（108mm以内） | 个 | 1 | 85.84 | 53.35 | 4.62 | 4.21 | 16.12 | 16.12 | 7.54
| B9-0295换 | 补孔洞 管直径(mm以内) 110{换:预拌防水砂浆 YF20} | 10个 | 0.1 | 489.22 | 264.02 | 116.66 |  | 73.95 | 73.95 | 34.59
表－09 | 表－09 | 表－09 | 表－09 | 表－09 | 表－09 | 表－09 | 表－09 | 表－09 | 表－09 | 表－09 | 表－09 | 表－09
工程量清单综合单价分析表 | 工程量清单综合单价分析表 | 工程量清单综合单价分析表 | 工程量清单综合单价分析表 | 工程量清单综合单价分析表 | 工程量清单综合单价分析表 | 工程量清单综合单价分析表 | 工程量清单综合单价分析表 | 工程量清单综合单价分析表 | 工程量清单综合单价分析表 | 工程量清单综合单价分析表 | 工程量清单综合单价分析表 | 工程量清单综合单价分析表 | 工程量清单综合单价分析表
工程名称:仙葫校区纪委标准化谈话室改造项目工程 | 工程名称:仙葫校区纪委标准化谈话室改造项目工程 | 工程名称:仙葫校区纪委标准化谈话室改造项目工程 | 工程名称:仙葫校区纪委标准化谈话室改造项目工程 | 工程名称:仙葫校区纪委标准化谈话室改造项目工程 | 工程名称:仙葫校区纪委标准化谈话室改造项目工程 | 工程名称:仙葫校区纪委标准化谈话室改造项目工程 | 工程名称:仙葫校区纪委标准化谈话室改造项目工程 | 工程名称:仙葫校区纪委标准化谈话室改造项目工程 | 工程名称:仙葫校区纪委标准化谈话室改造项目工程 | 第14页 共19页 | 第14页 共19页 | 第14页 共19页 | 第14页 共19页
序号 | 项目编码 | 项目名称及项目 特征描述 | 单位 | 工程量 | 综合单价 (元) | 综合单价 | 综合单价 | 综合单价 | 综合单价 | 综合单价 | 综合单价 | 综合单价
序号 | 项目编码 | 项目名称及项目 特征描述 | 单位 | 工程量 | 综合单价 (元) | 人工费 | 材料费 | 机械费 | 管理费 | 管理费 | 利润 | 其中：
序号 | 项目编码 | 项目名称及项目 特征描述 | 单位 | 工程量 | 综合单价 (元) | 人工费 | 材料费 | 机械费 | 管理费 | 管理费 | 利润 | 暂估价
48 | 011615001004 | 开孔(打洞)DN50 | 个 | 1 | 87.55 | 50.63 | 11.35 | 3.37 | 15.13 | 15.13 | 7.07
| B4-2028 | 打孔、打洞 混凝土楼板钻孔机钻孔 钻孔直径（63mm以内） | 个 | 1 | 48.25 | 28.46 | 3.33 | 3.37 | 8.92 | 8.92 | 4.17
| B9-0293换 | 补孔洞 管直径(mm以内) 50{换:预拌防水砂浆 YF20} | 10个 | 0.1 | 393 | 221.71 | 80.15 |  | 62.1 | 62.10 | 29.04
49 | 011615001005 | 开孔(打洞)DN30 | 个 | 1 | 87.55 | 50.63 | 11.35 | 3.37 | 15.13 | 15.13 | 7.07
| B4-2028 | 打孔、打洞 混凝土楼板钻孔机钻孔 钻孔直径（63mm以内） | 个 | 1 | 48.25 | 28.46 | 3.33 | 3.37 | 8.92 | 8.92 | 4.17
| B9-0293换 | 补孔洞 管直径(mm以内) 50{换:预拌防水砂浆 YF20} | 10个 | 0.1 | 393 | 221.71 | 80.15 |  | 62.1 | 62.10 | 29.04
B5 建筑智能化系统设备安装工程
50 | 040205020001 | 400W高清网络球机 | 台 | 5 | 711.29 | 90.09 | 566.76 | 12.33 | 28.69 | 28.69 | 13.42
1、规格型号:DS-2SC3Q14MY-TE
2、含电源适配器
3、品牌：相当于或者优于“海康威视”
| B5-1022换 | 监控摄像设备 球形摄像机 室内 | 台 | 5 | 711.29 | 90.09 | 566.76 | 12.33 | 28.69 | 28.69 | 13.42
51 | 030506001001 | 拾音器 | 台 | 2 | 103.87 | 68.64 | 7.01 |  | 19.23 | 19.23 | 8.99
1、规格型号:DS-2FP1020-B
2、品牌：相当于或者优于“海康威视”
| B5-0596换 | 控制设备安装 视（音）频处理器 | 台 | 2 | 103.87 | 68.64 | 7.01 |  | 19.23 | 19.23 | 8.99
52 | 030507006001 | 磁力锁 | 把 | 3 | 409.78 | 37.35 | 356.74 | 0.24 | 10.53 | 10.53 | 4.92
1、规格型号:HST-AL230CS
表－09 | 表－09 | 表－09 | 表－09 | 表－09 | 表－09 | 表－09 | 表－09 | 表－09 | 表－09 | 表－09 | 表－09 | 表－09
工程量清单综合单价分析表 | 工程量清单综合单价分析表 | 工程量清单综合单价分析表 | 工程量清单综合单价分析表 | 工程量清单综合单价分析表 | 工程量清单综合单价分析表 | 工程量清单综合单价分析表 | 工程量清单综合单价分析表 | 工程量清单综合单价分析表 | 工程量清单综合单价分析表 | 工程量清单综合单价分析表 | 工程量清单综合单价分析表 | 工程量清单综合单价分析表 | 工程量清单综合单价分析表
工程名称:仙葫校区纪委标准化谈话室改造项目工程 | 工程名称:仙葫校区纪委标准化谈话室改造项目工程 | 工程名称:仙葫校区纪委标准化谈话室改造项目工程 | 工程名称:仙葫校区纪委标准化谈话室改造项目工程 | 工程名称:仙葫校区纪委标准化谈话室改造项目工程 | 工程名称:仙葫校区纪委标准化谈话室改造项目工程 | 工程名称:仙葫校区纪委标准化谈话室改造项目工程 | 工程名称:仙葫校区纪委标准化谈话室改造项目工程 | 工程名称:仙葫校区纪委标准化谈话室改造项目工程 | 工程名称:仙葫校区纪委标准化谈话室改造项目工程 | 第15页 共19页 | 第15页 共19页 | 第15页 共19页 | 第15页 共19页
序号 | 项目编码 | 项目名称及项目 特征描述 | 单位 | 工程量 | 综合单价 (元) | 综合单价 | 综合单价 | 综合单价 | 综合单价 | 综合单价 | 综合单价 | 综合单价
序号 | 项目编码 | 项目名称及项目 特征描述 | 单位 | 工程量 | 综合单价 (元) | 人工费 | 材料费 | 机械费 | 管理费 | 管理费 | 利润 | 其中：
序号 | 项目编码 | 项目名称及项目 特征描述 | 单位 | 工程量 | 综合单价 (元) | 人工费 | 材料费 | 机械费 | 管理费 | 管理费 | 利润 | 暂估价
2、品牌：相当于或者优于“海康威视”
| B4-0359换 | 仪表、电器、小母线安装 电磁锁 | 个 | 3 | 409.78 | 37.35 | 356.74 | 0.24 | 10.53 | 10.53 | 4.92
53 | 030904003001 | 出门按钮 | 个 | 3 | 47.43 | 17.78 | 21.73 | 0.43 | 5.1 | 5.10 | 2.39
1、规格型号:EB29
2、品牌：相当于或者优于“海康威视”
| B4-0347换 | 按钮安装 普通型 | 个 | 3 | 47.43 | 17.78 | 21.73 | 0.43 | 5.1 | 5.10 | 2.39
54 | 030414007001 | 门禁电源 | 套 | 3 | 409.36 | 171.6 | 155.57 | 8.25 | 50.38 | 50.38 | 23.56
1、规格型号:HY-P02
2、品牌：相当于或者优于“海康威视”
| B4-0549换 | 开关电源安装、调试 安装开关电源(A) ≤50 | 台 | 3 | 409.36 | 171.6 | 155.57 | 8.25 | 50.38 | 50.38 | 23.56
55 | 030502012001 | 电源网络二合一桌插 | 台 | 2 | 100 |  | 100
1、规格型号:B05
2、品牌：相当于或者优于“西门子”
| B-换 | 电源网络二合一桌插 | 台 | 2 | 100 |  | 100
56 | 030502001001 | 20U机柜 | 台 | 1 | 1221.67 | 229.09 | 851.89 | 32.96 | 73.4 | 73.40 | 34.33
1、规格型号:G2620
2、品牌：相当于或者优于“图腾机柜”
| B5-0067换 | 标准机柜 19″ | 台 | 1 | 1221.67 | 229.09 | 851.89 | 32.96 | 73.4 | 73.40 | 34.33
57 | 030501012001 | 千兆24口交换机 | 台 | 1 | 1248.03 | 257.4 | 865.19 | 13.91 | 75.99 | 75.99 | 35.54
表－09 | 表－09 | 表－09 | 表－09 | 表－09 | 表－09 | 表－09 | 表－09 | 表－09 | 表－09 | 表－09 | 表－09 | 表－09
工程量清单综合单价分析表 | 工程量清单综合单价分析表 | 工程量清单综合单价分析表 | 工程量清单综合单价分析表 | 工程量清单综合单价分析表 | 工程量清单综合单价分析表 | 工程量清单综合单价分析表 | 工程量清单综合单价分析表 | 工程量清单综合单价分析表 | 工程量清单综合单价分析表 | 工程量清单综合单价分析表 | 工程量清单综合单价分析表 | 工程量清单综合单价分析表 | 工程量清单综合单价分析表
工程名称:仙葫校区纪委标准化谈话室改造项目工程 | 工程名称:仙葫校区纪委标准化谈话室改造项目工程 | 工程名称:仙葫校区纪委标准化谈话室改造项目工程 | 工程名称:仙葫校区纪委标准化谈话室改造项目工程 | 工程名称:仙葫校区纪委标准化谈话室改造项目工程 | 工程名称:仙葫校区纪委标准化谈话室改造项目工程 | 工程名称:仙葫校区纪委标准化谈话室改造项目工程 | 工程名称:仙葫校区纪委标准化谈话室改造项目工程 | 工程名称:仙葫校区纪委标准化谈话室改造项目工程 | 工程名称:仙葫校区纪委标准化谈话室改造项目工程 | 第16页 共19页 | 第16页 共19页 | 第16页 共19页 | 第16页 共19页
序号 | 项目编码 | 项目名称及项目 特征描述 | 单位 | 工程量 | 综合单价 (元) | 综合单价 | 综合单价 | 综合单价 | 综合单价 | 综合单价 | 综合单价 | 综合单价
序号 | 项目编码 | 项目名称及项目 特征描述 | 单位 | 工程量 | 综合单价 (元) | 人工费 | 材料费 | 机械费 | 管理费 | 管理费 | 利润 | 其中：
序号 | 项目编码 | 项目名称及项目 特征描述 | 单位 | 工程量 | 综合单价 (元) | 人工费 | 材料费 | 机械费 | 管理费 | 管理费 | 利润 | 暂估价
1、规格型号:RG-ES124GD
2、品牌：相当于或者优于“锐捷”
| B5-0097换 | 交换机 固定配置 24口以下 | 台 | 1 | 1248.03 | 257.4 | 865.19 | 13.91 | 75.99 | 75.99 | 35.54
58 | 030904016001 | UPS不间断电源主机 | 套 | 1 | 1647.93 | 128.7 | 1461.75 | 3.24 | 36.96 | 36.96 | 17.28
1、规格型号:YDC9101
2、品牌：相当于或者优于“科士达”
| B5-1219换 | 不间断电源柜安装 | 台 | 1 | 1647.93 | 128.7 | 1461.75 | 3.24 | 36.96 | 36.96 | 17.28
59 | 030610001001 | 电池柜 | 台 | 1 | 790 |  | 790
1、规格型号:C16
2、品牌：相当于或者优于“科士达”
| B-换 | 电池柜 | 台 | 1 | 790 |  | 790
60 | 030405001001 | 电池6-FM-65 | 个 | 16 | 809.57 | 32.6 | 735.57 | 19.84 | 14.69 | 14.69 | 6.87
1、品牌：相当于或者优于“科士达”
| B4-0504换 | 固定密闭式铅酸蓄电池安装 蓄电池容量（1000A·h以下） | 个 | 16 | 809.57 | 32.6 | 735.57 | 19.84 | 14.69 | 14.69 | 6.87
61 | 030411004003 | RVV2*2.5电源线 | m | 450.00 | 4.92 | 0.69 | 3.95 |  | 0.19 | 0.19 | 0.09
| B4-1612换 | 管内穿线 多芯软导线 二芯 导线截面(m㎡以内) 2.5 | 100m束 | 4.5000 | 492.42 | 68.91 | 395.18 |  | 19.3 | 19.30 | 9.03
62 | 030502005001 | 超六类网线 | m | 450.00 | 8.24 | 0.94 | 6.87 | 0.03 | 0.27 | 0.27 | 0.13
| B5-0271换 | 双绞线缆 管内穿放 4对以下 | 100m | 4.5000 | 823.43 | 94.38 | 686.01 | 3 | 27.28 | 27.28 | 12.76
63 | 030411001003 | 配管 | m | 400.00 | 13.4 | 6.29 | 4.39 | 0.09 | 1.79 | 1.79 | 0.84
表－09 | 表－09 | 表－09 | 表－09 | 表－09 | 表－09 | 表－09 | 表－09 | 表－09 | 表－09 | 表－09 | 表－09 | 表－09
工程量清单综合单价分析表 | 工程量清单综合单价分析表 | 工程量清单综合单价分析表 | 工程量清单综合单价分析表 | 工程量清单综合单价分析表 | 工程量清单综合单价分析表 | 工程量清单综合单价分析表 | 工程量清单综合单价分析表 | 工程量清单综合单价分析表 | 工程量清单综合单价分析表 | 工程量清单综合单价分析表 | 工程量清单综合单价分析表 | 工程量清单综合单价分析表 | 工程量清单综合单价分析表
工程名称:仙葫校区纪委标准化谈话室改造项目工程 | 工程名称:仙葫校区纪委标准化谈话室改造项目工程 | 工程名称:仙葫校区纪委标准化谈话室改造项目工程 | 工程名称:仙葫校区纪委标准化谈话室改造项目工程 | 工程名称:仙葫校区纪委标准化谈话室改造项目工程 | 工程名称:仙葫校区纪委标准化谈话室改造项目工程 | 工程名称:仙葫校区纪委标准化谈话室改造项目工程 | 工程名称:仙葫校区纪委标准化谈话室改造项目工程 | 工程名称:仙葫校区纪委标准化谈话室改造项目工程 | 工程名称:仙葫校区纪委标准化谈话室改造项目工程 | 第17页 共19页 | 第17页 共19页 | 第17页 共19页 | 第17页 共19页
序号 | 项目编码 | 项目名称及项目 特征描述 | 单位 | 工程量 | 综合单价 (元) | 综合单价 | 综合单价 | 综合单价 | 综合单价 | 综合单价 | 综合单价 | 综合单价
序号 | 项目编码 | 项目名称及项目 特征描述 | 单位 | 工程量 | 综合单价 (元) | 人工费 | 材料费 | 机械费 | 管理费 | 管理费 | 利润 | 其中：
序号 | 项目编码 | 项目名称及项目 特征描述 | 单位 | 工程量 | 综合单价 (元) | 人工费 | 材料费 | 机械费 | 管理费 | 管理费 | 利润 | 暂估价
1、规格型号:PVC25管
| B4-1532换 | 砖、混凝土结构明配 刚性阻燃管公称口径(mm以内) 25 | 100m | 4.0000 | 1338.53 | 628.67 | 438.39 | 9.23 | 178.68 | 178.68 | 83.56
给水工程
64 | 031001006001 | 塑料给水管 | m | 21.14 | 28.31 | 14.53 | 7.62 | 0.13 | 4.11 | 4.11 | 1.92
1、材质、规格:PP-R DN25
2、连接形式:热熔连接，含管件
3、压力试验及吹、洗设计要求:冲洗消毒及水压试验
4、品牌:相当于或者优于“日丰”、“雄塑”
| B9-0115换 | 塑料给水管（热熔连接）安装 公称外径（mm以内）32 | 10m | 2.114 | 283.09 | 145.31 | 76.23 | 1.29 | 41.06 | 41.06 | 19.2
65 | 031003013001 | 水表 | 组 | 1 | 159.94 | 35.57 | 109.75 |  | 9.96 | 9.96 | 4.66
1、型号、规格:DN25
2、连接形式:螺纹连接
3、品牌:相当于或者优于“常德”
| B9-0508换 | 螺纹水表 公称直径(mm以内) 25 | 组 | 1 | 159.94 | 35.57 | 109.75 |  | 9.96 | 9.96 | 4.66
66 | 031003001001 | 闸阀 | 个 | 1 | 49.61 | 8.89 | 37.07 |  | 2.49 | 2.49 | 1.16
1、型号、规格:DN25 P=1.6MPa
2、连接形式:螺纹连接
3、品牌:相当于或者优于“舒沃”
| B9-0315换 | 螺纹阀门安装 螺纹阀 公称直径(mm以内) 25 | 个 | 1 | 49.61 | 8.89 | 37.07 |  | 2.49 | 2.49 | 1.16
表－09 | 表－09 | 表－09 | 表－09 | 表－09 | 表－09 | 表－09 | 表－09 | 表－09 | 表－09 | 表－09 | 表－09 | 表－09
工程量清单综合单价分析表 | 工程量清单综合单价分析表 | 工程量清单综合单价分析表 | 工程量清单综合单价分析表 | 工程量清单综合单价分析表 | 工程量清单综合单价分析表 | 工程量清单综合单价分析表 | 工程量清单综合单价分析表 | 工程量清单综合单价分析表 | 工程量清单综合单价分析表 | 工程量清单综合单价分析表 | 工程量清单综合单价分析表 | 工程量清单综合单价分析表 | 工程量清单综合单价分析表
工程名称:仙葫校区纪委标准化谈话室改造项目工程 | 工程名称:仙葫校区纪委标准化谈话室改造项目工程 | 工程名称:仙葫校区纪委标准化谈话室改造项目工程 | 工程名称:仙葫校区纪委标准化谈话室改造项目工程 | 工程名称:仙葫校区纪委标准化谈话室改造项目工程 | 工程名称:仙葫校区纪委标准化谈话室改造项目工程 | 工程名称:仙葫校区纪委标准化谈话室改造项目工程 | 工程名称:仙葫校区纪委标准化谈话室改造项目工程 | 工程名称:仙葫校区纪委标准化谈话室改造项目工程 | 工程名称:仙葫校区纪委标准化谈话室改造项目工程 | 第18页 共19页 | 第18页 共19页 | 第18页 共19页 | 第18页 共19页
序号 | 项目编码 | 项目名称及项目 特征描述 | 单位 | 工程量 | 综合单价 (元) | 综合单价 | 综合单价 | 综合单价 | 综合单价 | 综合单价 | 综合单价 | 综合单价
序号 | 项目编码 | 项目名称及项目 特征描述 | 单位 | 工程量 | 综合单价 (元) | 人工费 | 材料费 | 机械费 | 管理费 | 管理费 | 利润 | 其中：
序号 | 项目编码 | 项目名称及项目 特征描述 | 单位 | 工程量 | 综合单价 (元) | 人工费 | 材料费 | 机械费 | 管理费 | 管理费 | 利润 | 暂估价
67 | 031003001002 | 截止阀 | 个 | 1 | 56.98 | 8.89 | 44.44 |  | 2.49 | 2.49 | 1.16
1、型号、规格:DN25 P=1.6MPa
2、连接形式:螺纹连接
3、品牌:相当于或者优于“舒沃”
| B9-0315换 | 螺纹阀门安装 螺纹阀 公称直径(mm以内) 25 | 个 | 1 | 56.98 | 8.89 | 44.44 |  | 2.49 | 2.49 | 1.16
68 | 010101003001 | 挖沟槽土方 |  | 1.77 | 62.28 | 44.14 |  |  | 12.36 | 12.36 | 5.78
| B4-0782 | 人工挖填沟槽 人工挖沟槽 一般土 | 10 | 0.177 | 622.89 | 441.42 |  |  | 123.64 | 123.64 | 57.83
69 | 010103001001 | 回填土方 |  | 1.77 | 11.73 | 7.08 |  | 1.23 | 2.33 | 2.33 | 1.09
| B4-0786 | 人工挖填沟槽 人工回填沟槽 土方 | 10 | 0.177 | 117.18 | 70.77 |  | 12.27 | 23.26 | 23.26 | 10.88
排水工程
70 | 031001006002 | 塑料排水管 | m | 20.32 | 63.12 | 26.88 | 24.98 | 0.15 | 7.57 | 7.57 | 3.54
1、材质、规格:PVC-U DN110
2、连接形式:粘接连接，含管件
3、压力试验及吹、洗设计要求:灌水、通球试验
| B9-0150换 | 承插塑料排水管（粘接连接） 公称外径（mm以内）110 | 10m | 2.032 | 562.47 | 226.89 | 241.61 | 0.49 | 63.69 | 63.69 | 29.79
| B9-0309 | 管道压力试验 公称直径(mm以内) 200 | 100m | 0.2032 | 687.76 | 419.41 | 81.66 | 10.11 | 120.31 | 120.31 | 56.27
71 | 060105009001 | DN100塑料空调排水管 | m | 2.00 | 54.71 | 19.27 | 27.33 | 0.13 | 5.44 | 5.44 | 2.54
1、材质、规格:PVC-U DN100
2、压力试验及吹、洗设计要求:灌水、通球试验
表－09 | 表－09 | 表－09 | 表－09 | 表－09 | 表－09 | 表－09 | 表－09 | 表－09 | 表－09 | 表－09 | 表－09 | 表－09
工程量清单综合单价分析表 | 工程量清单综合单价分析表 | 工程量清单综合单价分析表 | 工程量清单综合单价分析表 | 工程量清单综合单价分析表 | 工程量清单综合单价分析表 | 工程量清单综合单价分析表 | 工程量清单综合单价分析表 | 工程量清单综合单价分析表 | 工程量清单综合单价分析表 | 工程量清单综合单价分析表 | 工程量清单综合单价分析表 | 工程量清单综合单价分析表 | 工程量清单综合单价分析表
工程名称:仙葫校区纪委标准化谈话室改造项目工程 | 工程名称:仙葫校区纪委标准化谈话室改造项目工程 | 工程名称:仙葫校区纪委标准化谈话室改造项目工程 | 工程名称:仙葫校区纪委标准化谈话室改造项目工程 | 工程名称:仙葫校区纪委标准化谈话室改造项目工程 | 工程名称:仙葫校区纪委标准化谈话室改造项目工程 | 工程名称:仙葫校区纪委标准化谈话室改造项目工程 | 工程名称:仙葫校区纪委标准化谈话室改造项目工程 | 工程名称:仙葫校区纪委标准化谈话室改造项目工程 | 工程名称:仙葫校区纪委标准化谈话室改造项目工程 | 第19页 共19页 | 第19页 共19页 | 第19页 共19页 | 第19页 共19页
序号 | 项目编码 | 项目名称及项目 特征描述 | 单位 | 工程量 | 综合单价 (元) | 综合单价 | 综合单价 | 综合单价 | 综合单价 | 综合单价 | 综合单价 | 综合单价
序号 | 项目编码 | 项目名称及项目 特征描述 | 单位 | 工程量 | 综合单价 (元) | 人工费 | 材料费 | 机械费 | 管理费 | 管理费 | 利润 | 其中：
序号 | 项目编码 | 项目名称及项目 特征描述 | 单位 | 工程量 | 综合单价 (元) | 人工费 | 材料费 | 机械费 | 管理费 | 管理费 | 利润 | 暂估价
| B9-0161换 | 过阳台承插塑料雨水管、空调排水管（粘接连接）安装 公称外径（mm以内）110 | 10m | 0.200 | 491.38 | 158.43 | 267.05 | 0.54 | 44.53 | 44.53 | 20.83
| B9-0308 | 管道压力试验 公称直径(mm以内) 100 | 100m | 0.0200 | 557.97 | 343.08 | 62.56 | 8 | 98.34 | 98.34 | 45.99
72 | 桂031004021001 | 地漏 | 个 | 1 | 85.5 | 40.48 | 28.38 |  | 11.34 | 11.34 | 5.3
1、材质:PVC-U
2、型号、规格:DN110
3、品牌:相当于或者优于“雄塑”
| B9-0591换 | 地漏安装 地漏 100{换:预拌防水砂浆 YF20} | 10个 | 0.1 | 855 | 404.81 | 283.77 |  | 113.39 | 113.39 | 53.03
73 | 031004006001 | 定制防撞坐便器 | 套 | 1 | 4355.43 | 60.98 | 4269.38 |  | 17.08 | 17.08 | 7.99
1、材质:陶瓷制品，外包防撞材
2、规格、型号:YYH-0023,坐式，带低位水箱
3、附件名称、材质、规格:含上下水配件
4、品牌:相当于或者优于“华声建材”
| B9-0557换 | 坐式大便器安装 坐式 带水箱 | 10套 | 0.1 | 43554.24 | 609.77 | 42693.79 |  | 170.8 | 170.80 | 79.88
74 | 010101003002 | 挖沟槽土方 |  | 1.70 | 62.28 | 44.14 |  |  | 12.36 | 12.36 | 5.78
| B4-0782 | 人工挖填沟槽 人工挖沟槽 一般土 | 10 | 0.170 | 622.89 | 441.42 |  |  | 123.64 | 123.64 | 57.83
75 | 010103001002 | 回填土方 |  | 1.70 | 11.73 | 7.08 |  | 1.23 | 2.33 | 2.33 | 1.09
| B4-0786 | 人工挖填沟槽 人工回填沟槽 土方 | 10 | 0.170 | 117.18 | 70.77 |  | 12.27 | 23.26 | 23.26 | 10.88
表－09 | 表－09 | 表－09 | 表－09 | 表－09 | 表－09 | 表－09 | 表－09 | 表－09 | 表－09 | 表－09 | 表－09 | 表－09

## 表-11 总价措施项目清单与计价表
总价措施项目清单与计价表 | 总价措施项目清单与计价表 | 总价措施项目清单与计价表 | 总价措施项目清单与计价表 | 总价措施项目清单与计价表 | 总价措施项目清单与计价表 | 总价措施项目清单与计价表 | 总价措施项目清单与计价表 | 总价措施项目清单与计价表
工程名称:仙葫校区纪委标准化谈话室改造项目工程 | 工程名称:仙葫校区纪委标准化谈话室改造项目工程 | 工程名称:仙葫校区纪委标准化谈话室改造项目工程 | 工程名称:仙葫校区纪委标准化谈话室改造项目工程 | 工程名称:仙葫校区纪委标准化谈话室改造项目工程 | 工程名称:仙葫校区纪委标准化谈话室改造项目工程 | 第1页 共1页 | 第1页 共1页 | 第1页 共1页
序 号 | 项目编码 | 项 目 名 称 | 计 算 基 础 | 费 率(%) 或标准 | 金 额(元) | 金 额(元) | 备注
|  | 仙葫校区纪委标准化谈话室改造项目-装修工程 |  |  | 3766.55 | 3766.55
一 |  | 建筑装饰装修工程(营改增)一般计税法 |  |  | 3766.55 | 3766.55
1 | 桂011801001001 | 安全文明施工费 | ∑(分部分项人材机+单价措施人材机) (46680.69+108.79) | 7.36 | 3443.71 | 3443.71
2 | 桂011801002001 | 检验试验配合费 | ∑(分部分项人材机+单价措施人材机) (46680.69+108.79) | 0.11 | 51.47 | 51.47
3 | 桂011801003001 | 雨季施工增加费 | ∑(分部分项人材机+单价措施人材机) (46680.69+108.79) | 0.53 | 247.98 | 247.98
4 | 桂011801004001 | 工程定位复测费 | ∑(分部分项人材机+单价措施人材机) (46680.69+108.79) | 0.05 | 23.39 | 23.39
|  | 仙葫校区纪委标准化谈话室改造项目-安装工程 |  |  | 1897.52 | 1897.52
一 |  | 给排水、燃气、电气、通风空调、消防、建筑智能、通信、自控仪表工程(营改增)一般计税法 |  |  | 1897.52 | 1897.52
1 | 桂031401001001 | 安全文明施工费 | ∑分部分项及单价措施费定额(人工费+机械费) (8690.29+546.52+0+0) | 12.12 | 1119.50 | 1119.50
2 | 桂031401002001 | 检验试验配合费 | ∑分部分项及单价措施费定额(人工费+机械费) (8690.29+546.52+0+0) | 0.51 | 47.11 | 47.11
3 | 桂031401003001 | 雨季施工增加费 | ∑分部分项及单价措施费定额(人工费+机械费) (8690.29+546.52+0+0) | 4.09 | 377.79 | 377.79
10 | 桂031401010001 | 脚手架搭拆费 |  |  | 353.12 | 353.12
|  | 合 计 |  |  | 5664.07 | 5664.07
注：以项计算的总价措施，无“计算基础”和“费率”的数值，可只填“金额”数值， | 注：以项计算的总价措施，无“计算基础”和“费率”的数值，可只填“金额”数值， | 注：以项计算的总价措施，无“计算基础”和“费率”的数值，可只填“金额”数值， | 注：以项计算的总价措施，无“计算基础”和“费率”的数值，可只填“金额”数值， | 注：以项计算的总价措施，无“计算基础”和“费率”的数值，可只填“金额”数值， | 注：以项计算的总价措施，无“计算基础”和“费率”的数值，可只填“金额”数值， | 注：以项计算的总价措施，无“计算基础”和“费率”的数值，可只填“金额”数值， | 注：以项计算的总价措施，无“计算基础”和“费率”的数值，可只填“金额”数值，
但应在备注栏说明施工方案出处或计算方式。 | 但应在备注栏说明施工方案出处或计算方式。 | 但应在备注栏说明施工方案出处或计算方式。 | 但应在备注栏说明施工方案出处或计算方式。 | 但应在备注栏说明施工方案出处或计算方式。 | 但应在备注栏说明施工方案出处或计算方式。 | 但应在备注栏说明施工方案出处或计算方式。 | 但应在备注栏说明施工方案出处或计算方式。
表-11 | 表-11 | 表-11 | 表-11 | 表-11 | 表-11 | 表-11 | 表-11

## 表-12 其他项目清单与计价汇总表
其他项目清单与计价汇总表 | 其他项目清单与计价汇总表 | 其他项目清单与计价汇总表 | 其他项目清单与计价汇总表 | 其他项目清单与计价汇总表
工程名称:仙葫校区纪委标准化谈话室改造项目工程 | 工程名称:仙葫校区纪委标准化谈话室改造项目工程 | 工程名称:仙葫校区纪委标准化谈话室改造项目工程 | 第1页 共1页 | 第1页 共1页
序号 | 项目名称 | 金额（元） | 金额（元） | 备注
仙葫校区纪委标准化谈话室改造项目-装修工程
1 | 暂列金额 |  |  | 明细详见表－12－1
2 | 材料暂估价 |  |  | 明细详见表－12－2
3 | 专业工程暂估价 |  |  | 明细详见表－12－3
4 | 计日工 |  |  | 明细详见表－12－4
5 | 总承包服务费 |  |  | 明细详见表－12－5
仙葫校区纪委标准化谈话室改造项目-安装工程
1 | 暂列金额 |  |  | 明细详见表－12－1
2 | 材料暂估价 |  |  | 明细详见表－12－2
3 | 专业工程暂估价 |  |  | 明细详见表－12－3
4 | 计日工 |  |  | 明细详见表－12－4
5 | 总承包服务费 |  |  | 明细详见表－12－5
合 计
注:材料暂估单价进入清单项目综合单价，此处不汇总。 | 注:材料暂估单价进入清单项目综合单价，此处不汇总。 | 注:材料暂估单价进入清单项目综合单价，此处不汇总。 | 注:材料暂估单价进入清单项目综合单价，此处不汇总。 | 注:材料暂估单价进入清单项目综合单价，此处不汇总。
表－12 | 表－12 | 表－12 | 表－12 | 表－12

## 表-14 税前项目清单与计价表
税前项目清单与计价表 | 税前项目清单与计价表 | 税前项目清单与计价表 | 税前项目清单与计价表 | 税前项目清单与计价表 | 税前项目清单与计价表 | 税前项目清单与计价表 | 税前项目清单与计价表 | 税前项目清单与计价表
工程名称:仙葫校区纪委标准化谈话室改造项目工程 | 工程名称:仙葫校区纪委标准化谈话室改造项目工程 | 工程名称:仙葫校区纪委标准化谈话室改造项目工程 | 工程名称:仙葫校区纪委标准化谈话室改造项目工程 | 工程名称:仙葫校区纪委标准化谈话室改造项目工程 | 工程名称:仙葫校区纪委标准化谈话室改造项目工程 | 第1页 共1页 | 第1页 共1页 | 第1页 共1页
序号 | 项目编码 | 项目名称及项目特征 描述 | 计量 单位 | 工程量 | 金 额(元) | 金 额(元) | 金 额(元)
序号 | 项目编码 | 项目名称及项目特征 描述 | 计量 单位 | 工程量 | 单价 | 单价 | 合价
合 计
注：税前项目包含除增值税以外的所有费用。 | 注：税前项目包含除增值税以外的所有费用。 | 注：税前项目包含除增值税以外的所有费用。 | 注：税前项目包含除增值税以外的所有费用。 | 注：税前项目包含除增值税以外的所有费用。 | 注：税前项目包含除增值税以外的所有费用。 | 注：税前项目包含除增值税以外的所有费用。 | 注：税前项目包含除增值税以外的所有费用。
表-14 | 表-14 | 表-14 | 表-14 | 表-14 | 表-14 | 表-14 | 表-14

## 表-15 规费、增值税计价表
规费、增值税计价表 | 规费、增值税计价表 | 规费、增值税计价表 | 规费、增值税计价表 | 规费、增值税计价表 | 规费、增值税计价表
工程名称:仙葫校区纪委标准化谈话室改造项目工程 | 工程名称:仙葫校区纪委标准化谈话室改造项目工程 | 工程名称:仙葫校区纪委标准化谈话室改造项目工程 | 工程名称:仙葫校区纪委标准化谈话室改造项目工程 | 第1页 共2页 | 第1页 共2页
序号 | 项目名称 | 计算基础 | 计算费率(%) | 计算费率(%) | 金额(元)
| 仙葫校区纪委标准化谈话室改造项目-装修工程 |  |  |  | 7281.87
一 | 建筑装饰装修工程(营改增)一般计税法 |  |  |  | 7281.87
1 | 规费 | 1.1+1.2+1.3 |  |  | 2328.16
1.1 | 社会保险费 | ∑(分部分项人工费+单价措施人工费) (6736.17+81.04) | 29.35 | 29.35 | 2000.85
1.1.1 | 养老保险费 | ∑(分部分项人工费+单价措施人工费) (6736.17+81.04) | 17.22 | 17.22 | 1173.92
1.1.2 | 失业保险费 | ∑(分部分项人工费+单价措施人工费) (6736.17+81.04) | 0.34 | 0.34 | 23.18
1.1.3 | 医疗保险费 | ∑(分部分项人工费+单价措施人工费) (6736.17+81.04) | 10.25 | 10.25 | 698.76
1.1.4 | 生育保险费 | ∑(分部分项人工费+单价措施人工费) (6736.17+81.04) | 0.64 | 0.64 | 43.63
1.1.5 | 工伤保险费 | ∑(分部分项人工费+单价措施人工费) (6736.17+81.04) | 0.90 | 0.90 | 61.35
1.2 | 住房公积金 | ∑(分部分项人工费+单价措施人工费) (6736.17+81.04) | 1.85 | 1.85 | 126.12
1.3 | 工程排污费 | ∑(分部分项人材机+单价措施人材机) (46680.69+108.79) | 0.43 | 0.43 | 201.19
2 | 增值税 | Σ（分部分项工程费及单价措施项目费+总价措施项目费+其他项目费+税前项目费+规费） (48946.48+3766.55+0+0+2328.16) | 9.00 | 9.00 | 4953.71
| 仙葫校区纪委标准化谈话室改造项目-安装工程 |  |  |  | 7618.71
一 | 给排水、燃气、电气、通风空调、消防、建筑智能、通信、自控仪表工程(营改增)一般计税法 |  |  |  | 7618.71
1 | 规费 | 1.1+1.2+1.3 |  |  | 2746.13
1.1 | 社会保险费 | ∑(分部分项人工费+单价措施人工费) (8690.29+0) | 29.35 | 29.35 | 2550.60
1.1.1 | 养老保险费 | ∑(分部分项人工费+单价措施人工费) (8690.29+0) | 17.22 | 17.22 | 1496.47
1.1.2 | 失业保险费 | ∑(分部分项人工费+单价措施人工费) (8690.29+0) | 0.34 | 0.34 | 29.55
1.1.3 | 医疗保险费 | ∑(分部分项人工费+单价措施人工费) (8690.29+0) | 10.25 | 10.25 | 890.75
1.1.4 | 生育保险费 | ∑(分部分项人工费+单价措施人工费) (8690.29+0) | 0.64 | 0.64 | 55.62
1.1.5 | 工伤保险费 | ∑(分部分项人工费+单价措施人工费) (8690.29+0) | 0.90 | 0.90 | 78.21
1.2 | 住房公积金 | ∑(分部分项人工费+单价措施人工费) (8690.29+0) | 1.85 | 1.85 | 160.77
1.3 | 工程排污费 | ∑(分部分项人工费+单价措施人工费) (8690.29+0) | 0.40 | 0.40 | 34.76
表-15 | 表-15 | 表-15 | 表-15 | 表-15 | 表-15
规费、增值税计价表 | 规费、增值税计价表 | 规费、增值税计价表 | 规费、增值税计价表 | 规费、增值税计价表 | 规费、增值税计价表
工程名称:仙葫校区纪委标准化谈话室改造项目工程 | 工程名称:仙葫校区纪委标准化谈话室改造项目工程 | 工程名称:仙葫校区纪委标准化谈话室改造项目工程 | 工程名称:仙葫校区纪委标准化谈话室改造项目工程 | 第2页 共2页 | 第2页 共2页
序号 | 项目名称 | 计算基础 | 计算费率(%) | 计算费率(%) | 金额(元)
2 | 增值税 | Σ（分部分项工程费及单价措施项目费+总价措施项目费+其他项目费+税前项目费+规费） (49496.17+1897.52+0+0+2746.13) | 9.00 | 9.00 | 4872.58
| 合 计 |  |  |  | 14900.58
表-15 | 表-15 | 表-15 | 表-15 | 表-15 | 表-15

## 表-22 允许调整主要材料和工程设备一览表
允许调整主要材料和工程设备一览表 | 允许调整主要材料和工程设备一览表 | 允许调整主要材料和工程设备一览表 | 允许调整主要材料和工程设备一览表 | 允许调整主要材料和工程设备一览表 | 允许调整主要材料和工程设备一览表 | 允许调整主要材料和工程设备一览表 | 允许调整主要材料和工程设备一览表 | 允许调整主要材料和工程设备一览表 | 允许调整主要材料和工程设备一览表 | 允许调整主要材料和工程设备一览表 | 允许调整主要材料和工程设备一览表
(适用于造价信息差额调整法) | (适用于造价信息差额调整法) | (适用于造价信息差额调整法) | (适用于造价信息差额调整法) | (适用于造价信息差额调整法) | (适用于造价信息差额调整法) | (适用于造价信息差额调整法) | (适用于造价信息差额调整法) | (适用于造价信息差额调整法) | (适用于造价信息差额调整法) | (适用于造价信息差额调整法) | (适用于造价信息差额调整法)
(适用于造价信息差额调整法) | (适用于造价信息差额调整法) | (适用于造价信息差额调整法) | (适用于造价信息差额调整法) | (适用于造价信息差额调整法) | (适用于造价信息差额调整法) | (适用于造价信息差额调整法) | (适用于造价信息差额调整法) | (适用于造价信息差额调整法) | (适用于造价信息差额调整法) | (适用于造价信息差额调整法) | (适用于造价信息差额调整法)
工程名称:仙葫校区纪委标准化谈话室改造项目工程 | 工程名称:仙葫校区纪委标准化谈话室改造项目工程 | 工程名称:仙葫校区纪委标准化谈话室改造项目工程 | 工程名称:仙葫校区纪委标准化谈话室改造项目工程 | 工程名称:仙葫校区纪委标准化谈话室改造项目工程 | 工程名称:仙葫校区纪委标准化谈话室改造项目工程 | 工程名称:仙葫校区纪委标准化谈话室改造项目工程 | 工程名称:仙葫校区纪委标准化谈话室改造项目工程 | 工程名称:仙葫校区纪委标准化谈话室改造项目工程 | 编号: | 编号: | 编号:
序号 | 名称、规格、型号 | 单位 | 数量 | 风险系数(%) | 基准单价(元) | 投标单价(元) | 确认单价(元) | 价差(元) | 价差(元) | 合计差价(元)
1 | 建筑装饰人工 | 元 | 4281.865 |  | 1.5
2 | 安装人工 | 元 | 6684.738 |  | 1.3
3 | 建筑综合工日(一类) | 工日 | 5.326 |  | 74
4 | 螺纹钢筋HRB400 10以内(综合) | t | 0.001 | 5 | 3962
5 | 螺纹钢筋HRB400 10以上(综合) | t | 0.011 | 5 | 3869
6 | 30厚SRW吸音防撞软包 | ㎡ | 44.088 | 5 | 231
7 | 普通硅酸盐水泥 32.5MPa | t | 0.044 | 5 | 415.04
8 | 细砂 |  | 0.033 | 5 | 189.32
9 | 多孔页岩砖 240×115×90 | 千块 | 0.453 | 5 | 722.33
10 | 周转圆木 |  | 0.004 | 5 | 840.71
11 | 周转板枋材 |  | 0.013 | 5 | 967.26
12 | 墙面瓷板 300×600 | ㎡ | 12.74 | 5 | 100
13 | 5mm厚PVC地胶 | ㎡ | 16.514 | 5 | 110
14 | 环保乳胶漆 | kg | 12.025 | 5 | 14.16
15 | 聚合物水泥防水涂料 (JS-II) | kg | 2.807 | 5 | 12.68
16 | 胶合板模板 1830×915×18 | ㎡ | 0.128 | 5 | 28.32
17 | 回转扣件 | 个 | 0.008 | 5 | 5.93
18 | 直角扣件 | 个 | 0.145 | 5 | 6.37
19 | 脚手架焊接钢管 Φ48.3×3.6 | t | 0.001 | 5 | 4891.06
20 | 塑料排水管PVC-U dn110 | m | 17.313 | 5 | 24.21
注:1.此表由招标人填写除“投标单价”栏的内容，投标人在投标时自主确定投标单价。 | 注:1.此表由招标人填写除“投标单价”栏的内容，投标人在投标时自主确定投标单价。 | 注:1.此表由招标人填写除“投标单价”栏的内容，投标人在投标时自主确定投标单价。 | 注:1.此表由招标人填写除“投标单价”栏的内容，投标人在投标时自主确定投标单价。 | 注:1.此表由招标人填写除“投标单价”栏的内容，投标人在投标时自主确定投标单价。 | 注:1.此表由招标人填写除“投标单价”栏的内容，投标人在投标时自主确定投标单价。 | 注:1.此表由招标人填写除“投标单价”栏的内容，投标人在投标时自主确定投标单价。 | 注:1.此表由招标人填写除“投标单价”栏的内容，投标人在投标时自主确定投标单价。 | 注:1.此表由招标人填写除“投标单价”栏的内容，投标人在投标时自主确定投标单价。 | 注:1.此表由招标人填写除“投标单价”栏的内容，投标人在投标时自主确定投标单价。 | 注:1.此表由招标人填写除“投标单价”栏的内容，投标人在投标时自主确定投标单价。
2.招标人应优先采用工程造价管理机构发布的单价作为基础单价，未发布的，通过市场调查确定其基准单价。 | 2.招标人应优先采用工程造价管理机构发布的单价作为基础单价，未发布的，通过市场调查确定其基准单价。 | 2.招标人应优先采用工程造价管理机构发布的单价作为基础单价，未发布的，通过市场调查确定其基准单价。 | 2.招标人应优先采用工程造价管理机构发布的单价作为基础单价，未发布的，通过市场调查确定其基准单价。 | 2.招标人应优先采用工程造价管理机构发布的单价作为基础单价，未发布的，通过市场调查确定其基准单价。 | 2.招标人应优先采用工程造价管理机构发布的单价作为基础单价，未发布的，通过市场调查确定其基准单价。 | 2.招标人应优先采用工程造价管理机构发布的单价作为基础单价，未发布的，通过市场调查确定其基准单价。 | 2.招标人应优先采用工程造价管理机构发布的单价作为基础单价，未发布的，通过市场调查确定其基准单价。 | 2.招标人应优先采用工程造价管理机构发布的单价作为基础单价，未发布的，通过市场调查确定其基准单价。 | 2.招标人应优先采用工程造价管理机构发布的单价作为基础单价，未发布的，通过市场调查确定其基准单价。 | 2.招标人应优先采用工程造价管理机构发布的单价作为基础单价，未发布的，通过市场调查确定其基准单价。
表-22 | 表-22 | 表-22 | 表-22 | 表-22 | 表-22 | 表-22 | 表-22 | 表-22 | 表-22 | 表-22
允许调整主要材料和工程设备一览表 | 允许调整主要材料和工程设备一览表 | 允许调整主要材料和工程设备一览表 | 允许调整主要材料和工程设备一览表 | 允许调整主要材料和工程设备一览表 | 允许调整主要材料和工程设备一览表 | 允许调整主要材料和工程设备一览表 | 允许调整主要材料和工程设备一览表 | 允许调整主要材料和工程设备一览表 | 允许调整主要材料和工程设备一览表 | 允许调整主要材料和工程设备一览表 | 允许调整主要材料和工程设备一览表
(适用于造价信息差额调整法) | (适用于造价信息差额调整法) | (适用于造价信息差额调整法) | (适用于造价信息差额调整法) | (适用于造价信息差额调整法) | (适用于造价信息差额调整法) | (适用于造价信息差额调整法) | (适用于造价信息差额调整法) | (适用于造价信息差额调整法) | (适用于造价信息差额调整法) | (适用于造价信息差额调整法) | (适用于造价信息差额调整法)
(适用于造价信息差额调整法) | (适用于造价信息差额调整法) | (适用于造价信息差额调整法) | (适用于造价信息差额调整法) | (适用于造价信息差额调整法) | (适用于造价信息差额调整法) | (适用于造价信息差额调整法) | (适用于造价信息差额调整法) | (适用于造价信息差额调整法) | (适用于造价信息差额调整法) | (适用于造价信息差额调整法) | (适用于造价信息差额调整法)
工程名称:仙葫校区纪委标准化谈话室改造项目工程 | 工程名称:仙葫校区纪委标准化谈话室改造项目工程 | 工程名称:仙葫校区纪委标准化谈话室改造项目工程 | 工程名称:仙葫校区纪委标准化谈话室改造项目工程 | 工程名称:仙葫校区纪委标准化谈话室改造项目工程 | 工程名称:仙葫校区纪委标准化谈话室改造项目工程 | 工程名称:仙葫校区纪委标准化谈话室改造项目工程 | 工程名称:仙葫校区纪委标准化谈话室改造项目工程 | 工程名称:仙葫校区纪委标准化谈话室改造项目工程 | 编号: | 编号: | 编号:
序号 | 名称、规格、型号 | 单位 | 数量 | 风险系数(%) | 基准单价(元) | 投标单价(元) | 确认单价(元) | 价差(元) | 价差(元) | 合计差价(元)
21 | PP－R给水管DN25 | m | 21.563 | 5 | 6.61
22 | DN100塑料排水管 | m | 2 | 5 | 23.57
23 | 定制防撞坐便器 | 个 | 1.01 | 5 | 4200
24 | 水表DN25 | 个 | 1 | 5 | 75
25 | 空调控制开关 | 个 | 1.01 | 5 | 12.3
26 | WDZ-BYJ-2.5mm2 | m | 146.686 | 5 | 2.63
27 | WDZ-BYJ-4mm2 | m | 225.504 | 5 | 4.08
28 | 刚性阻燃塑料管PVC25 | m | 440 | 5 | 2.26
29 | 机械台班人工费 | 元 | 17.518 | 5 | 1.5
30 | 国V汽油 92# | kg | 0.191 | 5 | 10.13
31 | 电 | kW.h | 78.756 | 5 | 0.57
注:1.此表由招标人填写除“投标单价”栏的内容，投标人在投标时自主确定投标单价。 | 注:1.此表由招标人填写除“投标单价”栏的内容，投标人在投标时自主确定投标单价。 | 注:1.此表由招标人填写除“投标单价”栏的内容，投标人在投标时自主确定投标单价。 | 注:1.此表由招标人填写除“投标单价”栏的内容，投标人在投标时自主确定投标单价。 | 注:1.此表由招标人填写除“投标单价”栏的内容，投标人在投标时自主确定投标单价。 | 注:1.此表由招标人填写除“投标单价”栏的内容，投标人在投标时自主确定投标单价。 | 注:1.此表由招标人填写除“投标单价”栏的内容，投标人在投标时自主确定投标单价。 | 注:1.此表由招标人填写除“投标单价”栏的内容，投标人在投标时自主确定投标单价。 | 注:1.此表由招标人填写除“投标单价”栏的内容，投标人在投标时自主确定投标单价。 | 注:1.此表由招标人填写除“投标单价”栏的内容，投标人在投标时自主确定投标单价。 | 注:1.此表由招标人填写除“投标单价”栏的内容，投标人在投标时自主确定投标单价。
2.招标人应优先采用工程造价管理机构发布的单价作为基础单价，未发布的，通过市场调查确定其基准单价。 | 2.招标人应优先采用工程造价管理机构发布的单价作为基础单价，未发布的，通过市场调查确定其基准单价。 | 2.招标人应优先采用工程造价管理机构发布的单价作为基础单价，未发布的，通过市场调查确定其基准单价。 | 2.招标人应优先采用工程造价管理机构发布的单价作为基础单价，未发布的，通过市场调查确定其基准单价。 | 2.招标人应优先采用工程造价管理机构发布的单价作为基础单价，未发布的，通过市场调查确定其基准单价。 | 2.招标人应优先采用工程造价管理机构发布的单价作为基础单价，未发布的，通过市场调查确定其基准单价。 | 2.招标人应优先采用工程造价管理机构发布的单价作为基础单价，未发布的，通过市场调查确定其基准单价。 | 2.招标人应优先采用工程造价管理机构发布的单价作为基础单价，未发布的，通过市场调查确定其基准单价。 | 2.招标人应优先采用工程造价管理机构发布的单价作为基础单价，未发布的，通过市场调查确定其基准单价。 | 2.招标人应优先采用工程造价管理机构发布的单价作为基础单价，未发布的，通过市场调查确定其基准单价。 | 2.招标人应优先采用工程造价管理机构发布的单价作为基础单价，未发布的，通过市场调查确定其基准单价。
表-22 | 表-22 | 表-22 | 表-22 | 表-22 | 表-22 | 表-22 | 表-22 | 表-22 | 表-22 | 表-22